## Worksheet
ACC-PFB-SFB-VWIN-SCR
Janela de visualização com parafusos
Dados para encomenda
Descrição do tipo de produtos | ACC-PFB-SFB-VWIN-SCR
Número de artigo (Número de encomenda) | 103041447
EAN (European Article Number) | 4030661556918
Número eCl@ss, versão 12.0 | 27-24-26-91
Número eCl@ss, versão 11.0 | 27-24-26-91
Número eCl@ss, versão 9.0 | 27-24-26-91
Número ETIM, versão 7.0 | EC001604
Número ETIM, versão 6.0 | EC001604
Propriedades globais
Material da janela de visualização | Polymid PACM 12
Peso bruto | 6 g
Dados mecânicos
Versão dos parafusos de fixação, janela de visualização | 2x TX10 (Torx)
Binário de aperto dos parafusos de fixação da janela de visualização, máximo | 0,6 Nm
Escopo do fornecimento
Escopo do fornecimento | Janela de visualização com parafusos
ACE Schmersal Eletroeletrônica Ind. Ltda, Av. Brasil, nº 815, Jardim Esplanada – CEP 18557-646 Boituva/SP
Os dados e informações anteriores foram verificados cuidadosamente. As imagens podem ser diferentes do original. Mais informações técnicas podem ser encontradas nos manuais de instruções. Sujeito a modificações técnicas e erros.
Gerado em 05/11/2024 19:27