## Worksheet
TK 016-03Y-H-2322
3 entrada de condutor M 20 x 1.5 invólucro metálico 3 Contactos 67 mm x 105 mm x 43 mm ( componente básico) Actuador pode ser reposicionado 4 x 90º após instalado
Dados para encomenda
Descrição do tipo de produtos | TK 016-03Y-H-2322
Número de artigo (Número de encomenda) | 131148062
EAN (European Article Number) | 8905236104114
Número eCl@ss, versão 12.0 | 27-27-06-01
Número eCl@ss, versão 11.0 | 27-27-06-01
Número eCl@ss, versão 9.0 | 27-27-06-01
Número ETIM, versão 7.0 | EC000030
Número ETIM, versão 6.0 | EC000030
Homologações - Instruções
Certificados | cULus CCC
Propriedades globais
Instruções | EN IEC 60947-5-1
Princípio ativo | mecânico
Forma do pino atuador | Roldana
Material do invólucro | Metal leve fundido sob pressão, pintura de fábrica
Material do revestimento do compartimento | pintura de fábrica
Peso bruto | 399 g
Propriedades globais - Características
Número de normalmente fechados | 3
Dados mecânicos
Elemento de atuação | Alavanca com roldana
material do rolete | Plástico
Resistência mecânica, Mínimo | 5 000 000 Schaltspiele
Ângulo de aproximação da esquerda | 45 °
Ângulo de aproximação da direita | 30 °
Força de acionamento | 19 N
Extensão da abertura dos contactos | 2 x 2,5 mm
Velocidade de atuação, mínimo | 1 mm/min
Velocidade de atuação, máximo | 0,5 m/s
Orientação, velocidade de atuação | Velocidade de condução com um ângulo de aproximação
Dados mecânicos - Tecnologia conectiva
Tipo de conexão | Ligação por parafuso M20 x 1.5
Secção dos cabos de conexão, máximo | 2,5 mm²
Orientação | Todas as especificações incluindo ponteiras de cabo.
Secção do fio | 13 AWG
Dados mecânicos - dimensões
Comprimento de sensor | 43 mm
Largura de sensor | 67 mm
Altura do sensor | 143 mm
Largura da roldana | 8,5 mm
Diâmetro do rolete | 20 mm
Ambiente
Tipo de proteção | IP65
Temperatura ambiente | -30 ... +90 °C
Ambiente - Parâmetros de isolamento
Tensão calculada de isolamento Ui | 400 V
Dados elétricos
Corrente de ensaio térmico | 10 A
Categoria de aplicação AC-15 | 400 VAC
Categoria de aplicação AC-15 | 4 A
Elemento de comutação | Normalmente fechado (NF)
Orientação (elemento de comutação) | com interrupção dupla
Princípio de comutação | Comutação lenta com escalonamento
Material dos contactos, elétrico | Prata
Orientação
Orientação (geral) | Recomenda-se evitar que o acionamento da direita, uma vez que este procedimento reduz significativamente a durabilidade do interruptor de posicionamento.
ACE Schmersal Eletroeletrônica Ind. Ltda, Av. Brasil, nº 815, Jardim Esplanada – CEP 18557-646 Boituva/SP
Os dados e informações anteriores foram verificados cuidadosamente. As imagens podem ser diferentes do original. Mais informações técnicas podem ser encontradas nos manuais de instruções. Sujeito a modificações técnicas e erros.
Gerado em 19/10/2024 02:40