## Worksheet
ACC-NRS-M4X25-FHS-4PCS
Dados para encomenda
Descrição do tipo de produtos | ACC-NRS-M4X25-FHS-4PCS
Número de artigo (Número de encomenda) | 101217746
EAN (European Article Number) | 4030661413532
eCl@ss number, version 12.0 | 27-27-26-92
eCl@ss number, version 11.0 | 27-27-26-92
Número eCl@ss, versão 9.0 | 27-27-26-92
ETIM number, version 7.0 | EC002594
ETIM number, version 6.0 | EC002594
Propriedades globais
Material | Metal zincado
Peso bruto | 11 g
Dados mecânicos
Versão dos parafusos de fixação | M4X25
Note (Type of the fixing screws) | The screws must also be secured against unpredictable loosening (e.g. vibration). We recommend using a screw locking varnish for this purpose.
Type of the screw head | Flat head screw with one-way slot
Escopo do fornecimento
Escopo do fornecimento do material Mintage | 4x Washers 4x Safety screws
ACE Schmersal Eletroeletrônica Ind. Ltda, Av. Brasil, nº 815, Jardim Esplanada – CEP 18557-646 Boituva/SP
Os dados e informações anteriores foram verificados cuidadosamente. As imagens podem ser diferentes do original. Mais informações técnicas podem ser encontradas nos manuais de instruções. Sujeito a modificações técnicas e erros.
Gerado em 02/05/2024 12:39