## Worksheet
ACC-NRS-M5X12-CSS-60PCS
Dados para encomenda
Descrição do tipo de produtos | ACC-NRS-M5X12-CSS-60PCS
Número de artigo (Número de encomenda) | 103053838
EAN (European Article Number) | 4030661635828
Propriedades globais
Material | Metal zincado
Dados mecânicos
Versão dos parafusos de fixação | M5X12
Nota (versão dos parafusos de fixação) | Os parafusos devem ser protegidos adicionalmente contra um desaperto imprevisível (por exemplo, por vibração). Recomendamos a utilização de um verniz de fixação de parafusos para este efeito.
Versão da cabeça do parafuso | Parafuso de cabeça escareada unidirecional
Classe de resistência | 8.8
Escopo do fornecimento
Escopo do fornecimento do material Mintage | 60x parafusos de segurança
ACE Schmersal Eletroeletrônica Ind. Ltda, Av. Brasil, nº 815, Jardim Esplanada – CEP 18557-646 Boituva/SP
Os dados e informações anteriores foram verificados cuidadosamente. As imagens podem ser diferentes do original. Mais informações técnicas podem ser encontradas nos manuais de instruções. Sujeito a modificações técnicas e erros.
Gerado em 18/10/2024 07:59