## Worksheet
RST16-1-AD02
Atuação frontal a partir da direção de montagem Formato compacto Fixação 2 x M5 interface AS
Dados para encomenda
Descrição do tipo de produtos | RST16-1-AD02
Número de artigo (Número de encomenda) | 103038297
EAN (European Article Number) | 4030661545134
eCl@ss number, version 12.0 | 27-27-26-06
eCl@ss number, version 11.0 | 27-27-24-04
Número eCl@ss, versão 9.0 | 27-27-24-04
ETIM number, version 7.0 | EC001487
ETIM number, version 6.0 | EC001487
Informações adicionais, dados para encomenda | Nota: O sensor e o atuador devem ser pedidos em separado.
Propriedades globais
Material do atuador | Plástico
Peso bruto | 9 g
Dados mecânicos
Área ativa | Frontal
Dados mecânicos - dimensões
Comprimento do atuador | 16 mm
Largura do atuador | 60 mm
Altura do atuador | 6,8 mm
Dados elétricos, interface AS especificação
Orientação | The actuators AD01-AD15 can only be combined with ASi sensors.
Acessórios
Recomendação, (Informação do produto) | RSS 36 AS RSS260 AS
ACE Schmersal Eletroeletrônica Ind. Ltda, Av. Brasil, nº 815, Jardim Esplanada – CEP 18557-646 Boituva/SP
Os dados e informações anteriores foram verificados cuidadosamente. As imagens podem ser diferentes do original. Mais informações técnicas podem ser encontradas nos manuais de instruções. Sujeito a modificações técnicas e erros.
Gerado em 08/05/2024 23:15