## Worksheet
RST 36-1-AD02
Actuação pelo lado Montagem simples, flexível e ajustável interface AS
Dados para encomenda
Descrição do tipo de produtos | RST 36-1-AD02
Número de artigo (Número de encomenda) | 103001553
EAN (European Article Number) | 4030661426426
eCl@ss number, version 12.0 | 27-27-26-06
eCl@ss number, version 11.0 | 27-27-24-04
Número eCl@ss, versão 9.0 | 27-27-24-04
ETIM number, version 7.0 | EC001487
ETIM number, version 6.0 | EC001487
Informações adicionais, dados para encomenda | Nota: O sensor e o atuador devem ser pedidos em separado.
Propriedades globais
Material do atuador | Plástico
Peso bruto | 56 g
Dados mecânicos
Área ativa | Frontal
Dados mecânicos - dimensões
Comprimento do atuador | 22 mm
Largura do atuador | 91 mm
Altura do atuador | 25 mm
Acessórios
Recomendação, (Informação do produto) | RSS 36 AS RSS260 AS
ACE Schmersal Eletroeletrônica Ind. Ltda, Av. Brasil, nº 815, Jardim Esplanada – CEP 18557-646 Boituva/SP
Os dados e informações anteriores foram verificados cuidadosamente. As imagens podem ser diferentes do original. Mais informações técnicas podem ser encontradas nos manuais de instruções. Sujeito a modificações técnicas e erros.
Gerado em 09/05/2024 16:41