## Worksheet
AZM150SK-02/02R-024
Invólucro em termoplástico 8 Níveis de arranque através do botão rotativo montagem simples, especialmente em perfis de 40 mm
Dados para encomenda
Descrição do tipo de produtos | AZM150SK-02/02R-024
Número de artigo (Número de encomenda) | 153032120
EAN (European Article Number) | 4030661547251
eCl@ss number, version 12.0 | 27-27-26-03
eCl@ss number, version 11.0 | 27-27-26-03
Número eCl@ss, versão 9.0 | 27-27-26-03
ETIM number, version 7.0 | EC002593
ETIM number, version 6.0 | EC002593
Homologações - Instruções
Certificados | TÜV cULus CCC
Propriedades globais
Instruções | EN ISO 13849-1 EN ISO 14119 EN IEC 60947-5-1
Nível de codificação conforme EN ISO 14119 | baixa
Princípio ativo | eletromecânico
Material do invólucro | Plástico, Poliamida PA 6 GV
Peso bruto | 590 g
Propriedades globais - Características
Princípio de bloqueio por mola | Sim
Desbloqueio auxiliar | Sim
Número de direções de atuação | 2
Número de contactos de segurança | 4
Classificação
Normas, regulamentos | EN ISO 13849-1
Performance Level, até | c
Categoria conforme EN ISO 13849 | 1
B10D Normally-closed contact (NC) | 2 000 000 Schaltspiele
Note | Electrical life on request.
B10D Normally-open contact (NO) | 1 000 000 Schaltspiele
Note | at 10% Ie and ohmic load
Vida útil | 20 Jahr(e)
Avaliação de segurança - Exclusão de erros
Por favor, note: | Adequado para utilização se uma exclusão de falhas para uma avaria perigosa do canal mecânico 1 for autorizada e uma proteção contra manipulação adequada for assegurada.
Performance Level, até | d
Categoria conforme EN ISO 13849 | 3
Note | for 2-channel use and with suitable logic unit.
Vida útil | 20 Jahr(e)
Classificação - função de bloqueio
Performance Level, até | e
Note (Performance Level) | Information for the safety classification of the guard locking function is documented in the &quot;Operating instructions&quot; or in the &quot;Operation and mounting&quot; instructions.
Dados mecânicos
Resistência mecânica, Mínimo | 1 000 000 Schaltspiele
Orientação (resistência mecânica) | from device version V2 (see type plate)
Força de engate FZh segundo a EN ISO 14119 | 1 500 N
Força de engate Fmax, máximo | 1 950 N
Força de retenção aproximada, | 50 N
Percurso de abertura, obrigatório | 10 mm
Positive break force per NC contact, minimum | 10 N
Força de abertura obrigatória, mínimo | 40 N
Velocidade de atuação, máximo | 0,3 m/s
Fixação | parafusos
Versão dos parafusos de fixação | 4x M5
Tightening torque of the fastening screws for the housing cover, minimum | 0,5 Nm
Tightening torque of the fastening screws for the housing cover, maximum | 0,5 Nm
Note | Torx T10
Dados mecânicos - Tecnologia conectiva
Cabo guia | 3 x M20 x 1,5
Tipo de conexão | Bornes com rosca
Secção dos cabos de conexão, mínimo | 0,25 mm²
Secção dos cabos de conexão, máximo | 2,5 mm²
Orientação (secção dos cabos de conexão) | Todas as especificações incluindo ponteiras de cabo.
Allowed type of cable | solid single-wire solid multi-wire flexible
Dados mecânicos - dimensões
Comprimento de sensor | 48 mm
Largura de sensor | 40 mm
Altura do sensor | 204 mm
Ambiente
Tipo de proteção | IP65 IP67
Ambient temperature | -25 ... +55 °C
Storage and transport temperature | -40 ... +85 °C
Humidade relativa, máximo | 93 %
Orientação (humidade relativa) | não condensado sem gelo
Classe de proteção | II
Ambiente - Parâmetros de isolamento
Tensão calculada de isolamento Ui | 300 V
Categoria de sobre-tensão | II
Grau de contaminação por sujidade conf. IEC 60947-1 | 2
Dados elétricos
Corrente de ensaio térmico | 5 A
Medição da tensão de comando | 24 VDC
Corrente de curto-circuito de acordo com EN 60947-5-1 {A} | 1 000 A
Potência admissão elétrica, máximo | 8,5 W
Elemento de comutação | Normalmente fechado (NF)
Princípio de comutação | Comutação de ação lenta, contacto de rutura positiva
Frequência de comutação | 1 000 /h
Material dos contactos, elétrico | Prata
Dados elétricos - controlo da bobina IN
Magnet switch-on time | 100 %
Test pulse duration, maximum | 5 ms
Test pulse interval, minimum | 50 ms
Dados elétricos - Contactos de segurança
Voltagem, categoria de aplicação AC-15 | 230 VAC
Potência, categoria de aplicação AC-15 | 4 A
Voltagem, categoria de aplicação DC-13 | 24 VDC
Potência, categoria de aplicação DC-13 | 4 A
Dados gerais
Orientação (Aplicações de aplicação) | Dispositivo de segurança deslocável Proteção móvel Dispositivo de segurança giratório
Escopo do fornecimento
Escopo do fornecimento | Actuator must be ordered separately. Proteção de fendas para cobertura resistente ao pó da abertura não utilizada
Orientação
Orientação (desbloqueio auxiliar) | Em manutenção, instalação, etc. Através de chave triangular M5
ACE Schmersal Eletroeletrônica Ind. Ltda, Av. Brasil, nº 815, Jardim Esplanada – CEP 18557-646 Boituva/SP
Os dados e informações anteriores foram verificados cuidadosamente. As imagens podem ser diferentes do original. Mais informações técnicas podem ser encontradas nos manuais de instruções. Sujeito a modificações técnicas e erros.
Gerado em 08/05/2024 14:05