## Worksheet
NWSE12K
design higiênico Tipo de protecção IP69K Diâmetro para instalação ou montagem Ø 22,3 mm
Dados para encomenda
Descrição do tipo de produtos | NWSE12K
Número de artigo (Número de encomenda) | 101174644
EAN (European Article Number) | 4030661527291
eCl@ss number, version 12.0 | 27-37-12-13
eCl@ss number, version 11.0 | 27-37-12-13
Número eCl@ss, versão 9.0 | 27-37-12-13
ETIM number, version 7.0 | EC000222
ETIM number, version 6.0 | EC000222
Homologações - Instruções
Certificados | BG cULus
Propriedades globais
Instruções | EN IEC 60947-5-1
Versão | Step selector switch
Formato | Short toggle
Condição de instalação (mecânico) | arbitrariamente
Alternar | curto
Tipo de selagem | Membrana Vedante
Material dos acionadores | ABS
Material do anel frontal | ABS, cromado
Cor do elemento de operação | Preto
Cor do anel frontal | Prata
Cor do manípulo | Cinza
Cor dos foles | Preto
Peso bruto | 280 g
Propriedades globais - Características
Retenção | Sim
Isolação total | Sim
Número de interruptores de posição | 12
Dados mecânicos
angulo de comutação | 30 °
Fixação | flange de montagem
Binário de aperto do parafuso | 0,6 Nm
Dados mecânicos - Tecnologia conectiva
Tipo de conexão | Ligação por parafuso M20 x 1.5
Dados mecânicos - dimensões
Altura | 26 mm
Profundidade de montagem | 97 mm
Diâmetro do anel frontal | 44,5 mm
Comprimento do manípulo | 28 mm
Diâmetro da maçaneta | 39 mm
Mounting diameter | 22,3 mm
Espessura de painel frontal, mínimo | 1,5 mm
Espessura de painel frontal, máximo | 6 mm
Espaçamento | 50 x 50 mm
Ambiente
Tipo de proteção | IP67 IP69K
Ambient temperature | +0 ... +80 °C
Resistência à vibração conforme EN 60068-2-6 | 10 - 150 Hz (0,5 mm / 5 g)
Resistência a impactos | 50 g
Ambiente - Parâmetros de isolamento
Tensão calculada de isolamento Ui | 690 V
Dados elétricos
Corrente de ensaio térmico | 20 A
Capacidade de comutação, AC-3 | 5 500 W
Capacidade de comutação, AC-23 | 7 500 W
Orientação
Orientação (geral) | Uma proteção contra corrosão dos elementos elétricos atrás do painel frontal não pode ser garantida. Se uma posição zero for requerida, recomendamos utilizar estágio 1 (contacto 1) para esse efeito e não o definir.
ACE Schmersal Eletroeletrônica Ind. Ltda, Av. Brasil, nº 815, Jardim Esplanada – CEP 18557-646 Boituva/SP
Os dados e informações anteriores foram verificados cuidadosamente. As imagens podem ser diferentes do original. Mais informações técnicas podem ser encontradas nos manuais de instruções. Sujeito a modificações técnicas e erros.
Gerado em 14/07/2024 10:25