## Worksheet
PLACAS DE MONTAGEM KPL. MP BDF 200
Placa de montagem para a montagem simples e rápida Filme metálico; revestimento eletrostático Adequado para portas articuladas à direita e à esquerda
Dados para encomenda
Descrição do tipo de produtos | PLACAS DE MONTAGEM KPL. MP BDF 200
Número de artigo (Número de encomenda) | 101214126
EAN (European Article Number) | 4030661399126
eCl@ss number, version 12.0 | 27-37-12-26
eCl@ss number, version 11.0 | 27-37-12-26
Número eCl@ss, versão 9.0 | 27-37-12-26
ETIM number, version 7.0 | EC001020
ETIM number, version 6.0 | EC001020
Propriedades globais
Material do revestimento do compartimento | revestimento eletrostático
Material | Filme metálico
Cor do produto | Preto
Peso bruto | 1 230 g
Dados mecânicos - dimensões
Largura | 115 mm 221 mm
Altura | 115 mm 82,5 mm
Profundidade | 5 mm
Escopo do fornecimento
Escopo do fornecimento | 2x Placas de montagem, 2x parafusos de montagem
Acessórios
Recomendação, (Informação do produto) | AZ/AZM200-B30-G1/G2 AZ/AZM201-B30-G1/G2 AZM 200 / AZM 201 + BDF200
ACE Schmersal Eletroeletrônica Ind. Ltda, Av. Brasil, nº 815, Jardim Esplanada – CEP 18557-646 Boituva/SP
Os dados e informações anteriores foram verificados cuidadosamente. As imagens podem ser diferentes do original. Mais informações técnicas podem ser encontradas nos manuais de instruções. Sujeito a modificações técnicas e erros.
Gerado em 18/07/2024 02:32