## Worksheet
AZ 15/16-B1-2024 KIT ADICIONAL
Para protecção contra a entrada de poeira Atuador reto com cobertura de ranhura Particularmente apropriado para portas deslizantes
Dados para encomenda
Descrição do tipo de produtos | AZ 15/16-B1-2024 KIT ADICIONAL
Número de artigo (Número de encomenda) | 101108278
EAN (European Article Number) | 4030661100524
eCl@ss number, version 12.0 | 27-27-26-06
eCl@ss number, version 11.0 | 27-27-26-06
Número eCl@ss, versão 9.0 | 27-27-26-06
ETIM number, version 7.0 | EC001487
ETIM number, version 6.0 | EC001487
Propriedades globais
Nível de codificação conforme EN ISO 14119 | baixa
Material do atuador | Aço inoxidável (V2A)
Peso bruto | 33 g
Dados mecânicos
Atuador | reto rígido
ACE Schmersal Eletroeletrônica Ind. Ltda, Av. Brasil, nº 815, Jardim Esplanada – CEP 18557-646 Boituva/SP
Os dados e informações anteriores foram verificados cuidadosamente. As imagens podem ser diferentes do original. Mais informações técnicas podem ser encontradas nos manuais de instruções. Sujeito a modificações técnicas e erros.
Gerado em 23/06/2024 10:46