## Worksheet
SRB207AN/1-230VAC
Adequado para o processamento de sinais de contactos isentos de potencial Adequado para o processamento de sinais de contactos isentos de potencial 2 contactos de segurança, STOP 0 6 Saídas de sinalização Avaliação múltipla de até 6 dispositivos de segurança
Dados para encomenda
Revisão (capacidade de entregar) | Excluído do programa de fornecimento!
Descrição do tipo de produtos | SRB207AN/1-230VAC
Número de artigo (Número de encomenda) | 101176606
EAN (European Article Number) | 4250116202034
Número eCl@ss, versão 12.0 | 27-37-18-19
Número eCl@ss, versão 11.0 | 27-37-18-19
Número eCl@ss, versão 9.0 | 27-37-18-19
Número ETIM, versão 7.0 | EC001449
Número ETIM, versão 6.0 | EC001449
Homologações - Instruções
Certificados | cULus
Propriedades globais
Instruções | EN IEC 62061 EN ISO 13849-1 EN IEC 60947-5-1 EN IEC 60947-5-3 EN IEC 60947-5-5 EN IEC 61508 EN IEC 60204-1 EN IEC 60947-1
Stress climático | EN 60068-2-78
Material do invólucro | Plástico, termoplástico reforçado com fibra de vidro, auto-extinção de fogo
Peso bruto | 400 g
Propriedades globais - Características
Fusível eletrónico | Sim
Deteção de quebra do cabo | Sim
Reconhecimento de curto-circuito | Sim
Terminais amovíveis | Sim
Entrada iniciação | Sim
Circuito de retorno | Sim
Função de reinício automático | Sim
Reset deteção de flanco | Sim
Deteção de fuga à terra | Sim
Indicação integrada, estado | Sim
Número de contactos auxiliares | 1 7
Número de LED&apos;s | 3
Número de normalmente fechados | 6
Número de normalmente abertos | 6
Número de contactos de segurança | 2
Número de saídas de sinalização | 6
Classificação
Certificados | EN IEC 60947-5-1 EN IEC 61508
Categoria Stop | 0
Avaliação de segurança - Saídas de relé
Performance Level, Stop 0, até | d
Categoria, Stop 0 | 3
Nível de cobertura de diagnóstico (DC), Stop 0 | ≥ 99 %
Valor PFH, Stop 0 | 2,00 x 10⁻⁷ /h
Safety Integrity Level (SIL), Stop 0, apropriado para aplicações em | 2
Vida útil | 20 Jahr(e)
Falha de causa comum (CCF), mínimo | 65
Dados mecânicos
Resistência mecânica, Mínimo | 10 000 000 Schaltspiele
Fixação | Fixação rápida para perfil normalizado segundo a DIN EN 60715
Dados mecânicos - Tecnologia conectiva
Designação dos terminais | IEC/EN 60947-1
Tipo de conexão | rígido ou flexível Ligação por parafuso M20 x 1.5
Secção dos cabos de conexão, mínimo | 0,25 mm²
Secção dos cabos de conexão, máximo | 2,5 mm²
Binário de aperto dos terminais | 0,6 Nm
Dados mecânicos - dimensões
Largura | 45 mm
Altura | 100 mm
Profundidade | 121 mm
Ambiente
Tipo de proteção de invólucro | IP40
Tipo de proteção do espaço de instalação | IP54
Tipo de proteção do bornes ou terminais | IP20
Temperatura ambiente | -25 ... +45 °C
Temperatura para armazenar e transportar | -40 ... +85 °C
Resistência à vibração | 10...55 Hz, amplitude 0,35 mm, ± 15 %
Resistência a impactos | 10 g / 11 ms
Ambiente - Parâmetros de isolamento
Medição da rigidez dielétrica da tensão máxima Uimp | 4 kV
Categoria de sobre-tensão | II
Grau de contaminação por sujeira | 2
Dados elétricos
Faixa de frequência | 50 Hz 60 Hz
Tipo de intervalo de tensão | AC
Medição da tensão de operação | 48 ... 240 VAC
Tensão nominal CA mínima para controlos, 50 Hz, mínimo | 48 VAC
Tensão nominal CA mínima para controlos, 50 Hz, máximo | 240 VAC
Tensão nominal CA mínima para controlos, 60 Hz, mínimo | 48 VAC
Tensão nominal CA mínima para controlos, 60 Hz, máximo | 240 VAC
Categoria de aplicação AC-15 | 230 VAC
Categoria de aplicação AC-15 | 6 A
Categoria de aplicação DC-13 | 24 VDC
Categoria de aplicação DC-13 | 6 A
Potência admissão elétrica | 6,8 W
Resistência de contacto, máximo | 0,1 Ω
Orientação (Resistência de contacto) | em perfeitas condições
Atraso drop-out em caso de paragem de emergência., máximo | 20 ms
Ligação atrasada no arranque automático, típico | 120 ms
ligação atrasada no RESET, típico | 30 ms
Material dos contactos, elétrico | AgSn0. auto limpante, contactos com guia positivo
Dados elétricos - Entradas digitais
Resistência de condução, máximo | 40 Ω
Dados elétricos - Compatibilidade eletromagnética (EMV)
Imunidade a interferência | Diretiva CEM
Indicação de estado
Estados funcionais exibidos | Posição dos relés K2 Posição dos relés K1 Tensão interna de operação Uisub>
Dados gerais
Orientação (Aplicações de aplicação) | Sensor de segurança Dispositivo de segurança Botão &quot;Paragem de Emergência&quot; Interruptor de emergência - acionamento por cabo
Orientação
Orientação (geral) | Cargas indutivas (contactores, reles, etc.) deverão ser absorvidas por meio de circuitos apropriados
Exemplo de comutação
Orientação (exemplo de comutação) | O exemplo de comutação é o do dispositivo de segurança fechado mostrando o estado sem a presença de tensão. O circuito de retorno supervisiona a posição dos disjuntores K3 e K4. Arranque automático: A programação de arranque automático é efetuada através da integração do circuito de retorno nos terminais X1/X3. Quando o circuito de retorno não é necessário, ele pode ser substituído por uma ponte. Para proteção de 6 dispositivos de segurança até a PL e categoria 3 Supervisão de 6 dispositivos de segurança utilizando um sensor de segurança magnético da linhas BNS em cada dispositivo Botão de arranque (S) com deteção de flanco
ACE Schmersal Eletroeletrônica Ind. Ltda, Av. Brasil, nº 815, Jardim Esplanada – CEP 18557-646 Boituva/SP
Os dados e informações anteriores foram verificados cuidadosamente. As imagens podem ser diferentes do original. Mais informações técnicas podem ser encontradas nos manuais de instruções. Sujeito a modificações técnicas e erros.
Gerado em 06/10/2024 14:30