## Worksheet
SRB211ST (V2)
2 contactos de segurança, STOP 0; 1 contacto de segurança, STOP 1 1 Saída de sinal Adequado para o processamento de sinais de contactos isentos de potencial Apropriado para o processamento de sinais oriundos de saídas energizadas (AOPD's), ex.: cortinas - barreiras óticas de segurança
Dados para encomenda
Descrição do tipo de produtos | SRB211ST (V2)
Número de artigo (Número de encomenda) | 101208309
EAN (European Article Number) | 4030661448923
Número eCl@ss, versão 12.0 | 27-37-18-19
Número eCl@ss, versão 11.0 | 27-37-18-19
Número eCl@ss, versão 9.0 | 27-37-18-19
Número ETIM, versão 7.0 | EC001449
Número ETIM, versão 6.0 | EC001449
Disponível até | 31.12.2024
Homologações - Instruções
Certificados | TÜV IFA cULus CCC TILVA
Propriedades globais
Instruções | EN IEC 62061 EN ISO 13849-1 EN IEC 60947-5-1 EN IEC 60947-5-3 EN IEC 60947-5-5 EN IEC 61508 EN IEC 60204-1 EN IEC 60947-1
Stress climático | EN 60068-2-78
Material do invólucro | Plástico, termoplástico reforçado com fibra de vidro, auto-extinção de fogo
Peso bruto | 280 g
Propriedades globais - Características
Fusível eletrónico | Sim
Deteção de quebra do cabo | Sim
Reconhecimento de curto-circuito | Sim
Terminais amovíveis | Sim
Entrada iniciação | Sim
Circuito de retorno | Sim
Função de reinício automático | Sim
Reset deteção de flanco | Sim
Deteção de fuga à terra | Sim
Indicação integrada, estado | Sim
Número de LED&apos;s | 6
Número de normalmente fechados | 2
Número de contactos de segurança | 3
Número de contactos de segurança, STOP 0 | 3
Número de contactos de segurança, STOP 1 | 2
Número de saídas de sinalização | 1
Classificação
Certificados | EN IEC 60947-5-1 EN IEC 61508
Categoria Stop | 0 1
Avaliação de segurança - Saídas de relé
Performance Level, Stop 0, até | e
Performance Level, Stop 1, até | d
Categoria, Stop 0 | 4
Categoria, Stop 1 | 3
Nível de cobertura de diagnóstico (DC), Stop 0 | ≥ 99 %
Nível de cobertura de diagnóstico (DC), Stop 1 | &gt; 60
Valor PFH, Stop 0 | 2,00 x 10⁻⁸ /h
Valor PFH, Stop 1 | 2,00 x 10⁻⁷ /h
Safety Integrity Level (SIL), Stop 0, apropriado para aplicações em | 3
Safety Integrity Level (SIL), Stop 1, apropriado para aplicações em | 2
Vida útil | 20 Jahr(e)
Falha de causa comum (CCF), mínimo | 65
Valor PFD | 5,30 x 10⁻⁵
Valor PFD | 5,30 x 10⁻⁵
Dados mecânicos
Resistência mecânica, Mínimo | 10 000 000 Schaltspiele
Fixação | Fixação rápida para perfil normalizado segundo a DIN EN 60715
Dados mecânicos - Tecnologia conectiva
Designação dos terminais | IEC/EN 60947-1
Tipo de conexão | rígido ou flexível Ligação por parafuso M20 x 1.5
Secção dos cabos de conexão, mínimo | 0,25 mm²
Secção dos cabos de conexão, máximo | 2,5 mm²
Binário de aperto dos terminais | 0,6 Nm
Dados mecânicos - dimensões
Largura | 22,5 mm
Altura | 100 mm
Profundidade | 121 mm
Ambiente
Tipo de proteção de invólucro | IP40
Tipo de proteção do espaço de instalação | IP54
Tipo de proteção do bornes ou terminais | IP20
Temperatura ambiente | -25 ... +60 °C
Temperatura para armazenar e transportar | -40 ... +85 °C
Resistência à vibração | 10...55 Hz, amplitude 0,35 mm, ± 15 %
Resistência a impactos | 30 g / 11 ms
Ambiente - Parâmetros de isolamento
Medição da rigidez dielétrica da tensão máxima Uimp | 4 kV
Categoria de sobre-tensão | III
Grau de contaminação por sujeira | 2
Dados elétricos
Faixa de frequência | 50 Hz 60 Hz
Tensão de operação | 24 VAC -15 % / +10 %24 VDC -15 % / +20 %
ondulação remanescente | 10 %
Medição da tensão de operação | 24 VAC
Medição da tensão de operação | 24 VDC
Tensão nominal CA mínima para controlos, 50 Hz, mínimo | 20,4 VAC
Tensão nominal CA mínima para controlos, 50 Hz, máximo | 26,4 VAC
Tensão nominal CA mínima para controlos, 60 Hz, mínimo | 20,4 VAC
Tensão nominal CA mínima para controlos, 60 Hz, máximo | 26,4 VAC
Medição da tensão de comando DC, mínimo | 20,4 VDC
Medição de tensão de comando DC, máximo | 28,8 VDC
Potência admissão elétrica | 2,4 W
Potência admissão elétrica | 5,9 VA
Resistência de contacto, máximo | 0,1 Ω
Orientação (Resistência de contacto) | em perfeitas condições
Desativação retardada em caso de queda de energia da rede, típico | 80 ms
Desativação retardada em caso de PARAGEM DE EMERGÊNCIA, típico | 30 ms
Ligação atrasada no arranque automático, típico | 250 ms
ligação atrasada no RESET, típico | 20 ms
Material dos contactos, elétrico | AgSn0, Ag-Ni, auto limpante, contactos com guia positivo
Dados elétricos - Saídas de relé seguras
Voltagem, categoria de aplicação AC-15 | 230 VAC
Potência, categoria de aplicação AC-15 | 6 A
Voltagem, categoria de aplicação DC-13 | 24 VDC
Potência, categoria de aplicação DC-13 | 6 A
Capacidade de comutação, mínimo | 10 VDC
Capacidade de comutação, mínimo | 10 mA
Capacidade de comutação, máximo | 250 VAC
Capacidade de comutação, máximo | 8 A
Dados elétricos - Saídas de relé seguras
Voltagem, categoria de aplicação AC-15 | 230 VAC
Potência, categoria de aplicação AC-15 | 3 A
Voltagem, categoria de aplicação DC-13 | 24 VDC
Potência, categoria de aplicação DC-13 | 2 A
Capacidade de comutação, mínimo | 10 VDC
Capacidade de comutação, mínimo | 10 mA
Capacidade de comutação, máximo | 250 VAC
Capacidade de comutação, máximo | 6 A
Dados elétricos - Entradas digitais
Resistência de condução, máximo | 40 Ω
Dados elétricos - Saída digital
Voltagem, categoria de aplicação DC-12 | 24 VDC
Potência, categoria de aplicação DC-12 | 0,1 A
Dados elétricos - Saídas de relé (contactos auxiliar)
Capacidade de comutação, máximo | 24 VDC
Capacidade de comutação, máximo | 2 A
Dados elétricos - Compatibilidade eletromagnética (EMV)
Imunidade a interferência | Diretiva CEM
Indicação de estado
Estados funcionais exibidos | Posição dos relés K2 Posição dos relés K1 Tensão interna de operação Uisub> posição dos relés K3/4
Dados gerais
Orientação (Aplicações de aplicação) | Sensor de segurança Dispositivo de segurança Botão &quot;Paragem de Emergência&quot; Interruptor de emergência - acionamento por cabo Cortina ótica de segurança
Orientação
Orientação (geral) | Cargas indutivas (contactores, reles, etc.) deverão ser absorvidas por meio de circuitos apropriados
Exemplo de comutação
Orientação (exemplo de comutação) | O exemplo de comutação é o do dispositivo de segurança fechado mostrando o estado sem a presença de tensão. Arranque automático: A programação de arranque automático é efetuada através da integração do circuito de retorno nos terminais X1/X3. Quando o circuito de retorno não é necessário, ele pode ser substituído por uma ponte. Nível da entrada: Controle de 2 canais, representado no exemplo de uma comutação de uma supervisão de porta com dois interruptores de posicionamento, sendo que no mínimo um terá que ser um contacto de rutura positiva, com botão externo de rearme (R), e circuito de retorno (H2). O controle reconhece curto-circuitos, ruturas de cabo e aterramento dos circuitos de supervisão No controle de 1 canal conectar o NF S11/S12 e ligar em ponte S12/S22 Ligar as saídas com potencial de cortinas e grades óticas (comutações-p) em S12/S22. O equipamentos terão que ter a mesma potência de referência. As saídas 37/38 estão conforme a norma EN 60204-1 para categoria de parada 1. As saídas 13/14 e 23/24 estão conforme a norma 60204-1 para categoria de parada 0. F1 = dispositivo de segurança híbrido
ACE Schmersal Eletroeletrônica Ind. Ltda, Av. Brasil, nº 815, Jardim Esplanada – CEP 18557-646 Boituva/SP
Os dados e informações anteriores foram verificados cuidadosamente. As imagens podem ser diferentes do original. Mais informações técnicas podem ser encontradas nos manuais de instruções. Sujeito a modificações técnicas e erros.
Gerado em 15/08/2024 05:49