## Worksheet
NHS40
design higiênico Tipo de protecção IP69K Diâmetro para instalação ou montagem Ø 22,3 mm
Dados para encomenda
Descrição do tipo de produtos | NHS40
Número de artigo (Número de encomenda) | 101185098
EAN (European Article Number) | 4030661487854
eCl@ss number, version 12.0 | 27-37-14-03
eCl@ss number, version 11.0 | 27-37-14-03
Número eCl@ss, versão 9.0 | 27-37-14-03
ETIM number, version 7.0 | EC000216
ETIM number, version 6.0 | EC000216
Homologações - Instruções
Certificados | BG cULus
Propriedades globais
Instruções | EN IEC 60947-5-1 EN IEC 60204-1 DIN EN 1672-2 ANSI/UL 60947-1 ANSI/UL 60947-4-1A
Versão | Main switches 40A
Formato | Strengthening plate
Condição de instalação (mecânico) | arbitrariamente
Orientação (condição de instalação) | Aço: x ≥ 2,4 mm
Alternar | comprida
Tipo de selagem | Membrana Vedante
Material de placa de identificação | Aço inoxidável (V4A)
Material do suporte | Aço inoxidável (V4A)
Material dos acionadores | Plástico
Material da placa de montagem | Aço inoxidável (V4A)
Material do anel frontal | ABS, cromado
Cor do elemento de operação | Preto
Cor da placa de identificação | Prata
Cor do aro | Prata
Cor do elemento de contacto | Preto
Cor do anel frontal | Prata
Cor da placa de montagem | Prata
Cor dos foles | Preto
Peso bruto | 650 g
Propriedades globais - Características
Retenção | Sim
Isolação total | Sim
Número de interruptores de posição | 1
Number of main contacts | 3
Dados mecânicos
Desbloqueio | Desencravamento por rotação
Posição de retenção | direita
Resistência mecânica, Mínimo | 100 000 Schaltspiele
Ângulo de comutação, esquerda direita | 90 °
Fixação | parafusos
Binário de aperto do parafuso | 1,6 Nm
Mounting position main contacts | 0°
Dados mecânicos - Tecnologia conectiva
Tipo de conexão | Bornes com rosca
Secção dos cabos de conexão, mínimo | 1 mm², rígido 0,75 mm², flexível
Secção dos cabos de conexão, máximo | 10 mm², rígido 6 mm², flexível
Orientação (secção dos cabos de conexão) | Todas as especificações incluindo ponteiras de cabo.
Secção do fio | 8 AWG
Binário de aperto dos terminais | 2,5 Nm
Dados mecânicos - dimensões
Comprimento | 72 mm
Altura | 29 mm
Mounting height | 37 mm
Note (Mounting height) | Height in front of the front panel.
Profundidade de montagem | 85 mm
Orientação (profundidade de montagem) | Mais conector
comprimento x largura x altura | Dimensões da placa de montagem: 110 mm x 110 mm
diâmetros para as cabeças de atuação | 45 mm
Diâmetro do anel frontal | 44,5 mm
Comprimento do manípulo | 52 mm
Diâmetro da maçaneta | 39 mm
Mounting diameter | 22,3 mm
Espessura de painel frontal, mínimo | 1,5 mm
Espessura de painel frontal, máximo | 6 mm
Orientação | Por invólucro
Ambiente
Tipo de proteção | IP67 IP69
Ambient temperature | +0 ... +80 °C
Resistência à vibração conforme EN 60068-2-6 | 10 - 150 Hz (0,5 mm / 5 g)
Resistência a impactos | 50 g
Ambiente - Parâmetros de isolamento
Medição da rigidez dielétrica da tensão máxima Uimp | 6 kV
Dados elétricos
Corrente de ensaio térmico | 40 A
Rated operating voltage | 690 VAC
Corrente de curto-circuito de acordo com EN 60947-5-1 {A} | 15 000 A
Capacidade de comutação, AC-3 | 11 000 W
Capacidade de comutação, AC-23 | 15 000 W
Princípio de comutação | Comutação lenta
Dados gerais
Orientação (Aplicações de aplicação) | Caixa de campo segura Caixa de campo segura
Escopo do fornecimento
Orientação (Escopo do fornecimento, número e tipo) | Escopo do fornecimento com flange de montagem ELM
ACE Schmersal Eletroeletrônica Ind. Ltda, Av. Brasil, nº 815, Jardim Esplanada – CEP 18557-646 Boituva/SP
Os dados e informações anteriores foram verificados cuidadosamente. As imagens podem ser diferentes do original. Mais informações técnicas podem ser encontradas nos manuais de instruções. Sujeito a modificações técnicas e erros.
Gerado em 21/05/2024 01:59