## Worksheet
AZ 3350-STS30-03
Alavanca de travamento Adequado para qualquer tipo de portas
Dados para encomenda
Descrição do tipo de produtos | AZ 3350-STS30-03
Número de artigo (Número de encomenda) | 101176974
EAN (European Article Number) | 4030661307572
Número eCl@ss, versão 12.0 | 27-27-26-06
Número eCl@ss, versão 11.0 | 27-27-26-06
Número eCl@ss, versão 9.0 | 27-27-26-06
Número ETIM, versão 7.0 | EC001487
Número ETIM, versão 6.0 | EC001487
Propriedades globais
Material do revestimento do compartimento | pintura de fábrica
Material dos acionadores | Alumínio
Material da placa de montagem | Aço
Peso bruto | 1 535 g
Dados mecânicos
Dobradiça de porta | À direita
Força de corte | 15 000 N
atuador montado | Lado interno
Escopo do fornecimento
Escopo do fornecimento | A trava de porta não está incluída no fornecimento
Orientação - desenho dimensional
Orientação | Os desenhos são sempre exibidos com uma vista do comutador.
ACE Schmersal Eletroeletrônica Ind. Ltda, Av. Brasil, nº 815, Jardim Esplanada – CEP 18557-646 Boituva/SP
Os dados e informações anteriores foram verificados cuidadosamente. As imagens podem ser diferentes do original. Mais informações técnicas podem ser encontradas nos manuais de instruções. Sujeito a modificações técnicas e erros.
Gerado em 19/10/2024 05:50