## Worksheet
AZM 415-02/11ZPK 24VAC/DC
| Retenção por esferas regulável até 400 N 2 interruptores em um invólucro sem problemas para abrir portas emperradas através do sistema de alavancas articuladas Disponível a versão Ex 130 mm x 100 mm x 46,5 mm invólucro metálico | Bloqueio com protecção contra travamento incorrecto. Tipo reforçado Longa durabilidade 2 Entradas de condutor M 20 x 1.5 Terminal de parafuso
Dados para encomenda
Descrição do tipo de produtos | AZM 415-02/11ZPK 24VAC/DC
Número de artigo (Número de encomenda) | 101174507
EAN (European Article Number) | 4030661331928
eCl@ss number, version 12.0 | 27-27-26-03
eCl@ss number, version 11.0 | 27-27-26-03
Número eCl@ss, versão 9.0 | 27-27-26-03
ETIM number, version 7.0 | EC002593
ETIM number, version 6.0 | EC002593
Homologações - Instruções
Certificados | BG cULus CCC
Propriedades globais
Instruções | BG-GS-ET-19 EN IEC 60947-5-1
Princípio ativo | eletromecânico
Material do invólucro | Alumínio
Material do revestimento do compartimento | pintura de fábrica
Peso bruto | 902 g
Propriedades globais - Características
Princípio de bloqueio por mola | Sim
Número de direções de atuação | 1
Número de contactos auxiliares | 1
Número de contactos de segurança | 3
Quantidade de saidas de seguranca | 1
Classificação
Normas, regulamentos | EN ISO 13849-1
Vida útil | 20 Jahr(e)
Classificação - saídas de segurança
B10D Contacto normalmente fechado (NC) | 2 000 000 Schaltspiele
Dados mecânicos
Resistência mecânica, Mínimo | 1 000 000 Schaltspiele
Força de engate FZh segundo a EN ISO 14119 | 3 500 N
Forçar, mínimo | 150 N
Força de retenção, máximo | 400 N
Percurso de abertura, obrigatório | 5 mm
Força de abertura obrigatória, mínimo | 15 N
Velocidade de atuação, máximo | 0,2 m/s
Dados mecânicos - Tecnologia conectiva
Tipo de conexão | Ligação por parafuso M20 x 1.5
Secção dos cabos de conexão, mínimo | 2 x 0,75 mm²
Secção dos cabos de conexão, máximo | 2 x 2,5 mm²
Orientação (secção dos cabos de conexão) | Todas as especificações incluindo ponteiras de cabo.
Dados mecânicos - dimensões
Comprimento de sensor | 46,5 mm
Largura de sensor | 130 mm
Altura do sensor | 100 mm
Ambiente
Tipo de proteção | IP67
Ambient temperature | -25 ... +50 °C
Orientação (humidade relativa) | não condensado sem gelo
Ambiente - Parâmetros de isolamento
Tensão calculada de isolamento Ui | 250 VAC
Medição da rigidez dielétrica da tensão máxima Uimp | 4 kV
Dados elétricos
Corrente de ensaio térmico | 6 A
Medição da tensão de comando | 24 VAC/DC
Categoria de aplicação AC-15 | 230 VAC
Categoria de aplicação AC-15 | 4 A
Categoria de aplicação DC-13 | 24 VDC
Categoria de aplicação DC-13 | 1 A
Potência admissão elétrica, máximo | 10 W
Elemento de comutação | Contacto normalmente fechado/contacto normalmente aberto (NA/NO)
Princípio de comutação | Comutação lenta
Material dos contactos, elétrico | Prata
Dados gerais
Orientação (Aplicações de aplicação) | Dispositivo de segurança deslocável Dispositivo de segurança giratório
ACE Schmersal Eletroeletrônica Ind. Ltda, Av. Brasil, nº 815, Jardim Esplanada – CEP 18557-646 Boituva/SP
Os dados e informações anteriores foram verificados cuidadosamente. As imagens podem ser diferentes do original. Mais informações técnicas podem ser encontradas nos manuais de instruções. Sujeito a modificações técnicas e erros.
Gerado em 15/05/2024 22:26