## Worksheet
PS315-T21-S200
| Sistema de ligação rápida através de terminal de ligação rodado em 45° Entrada de condutor 1 x M20 x 1,5 invólucro metálico Capacidade de regulação simples e rápida dos elementos de atuação em 45° | Desenho de acordo EN 50041 disponível com LED Elemento actuador de plástico
Dados para encomenda
Descrição do tipo de produtos | PS315-T21-S200
Número de artigo (Número de encomenda) | 103027442
EAN (European Article Number) | 4030661522081
Número eCl@ss, versão 12.0 | 27-27-26-01
Número eCl@ss, versão 11.0 | 27-27-26-01
Número eCl@ss, versão 9.0 | 27-27-26-01
Número ETIM, versão 7.0 | EC000030
Número ETIM, versão 6.0 | EC000030
Homologações - Instruções
Certificados | cULus CCC
Propriedades globais
Instruções | EN IEC 60947-5-1
Forma construtiva do compartimento | Design construtivo padrão
Tipo de atuação conforme EN 50041 | B
Material do invólucro | Filme metálico, zinco fundido sob pressão
Material do revestimento do compartimento | pintura de fábrica
Peso bruto | 322 g
Propriedades globais - Características
Funções de segurança | Sim
Número de contactos auxiliares | 2
Número de contactos de segurança | 1
Classificação
Certificados | EN ISO 13849-1
B10D Normalmente fechado (NF) | 20 000 000 Schaltspiele
Vida útil | 20 Jahr(e)
Dados mecânicos
Elemento de atuação | Pino de pressão S200
Resistência mecânica, Mínimo | 10 000 000 Schaltspiele
Força de abertura obrigatória, mínimo | 50 N
Velocidade de atuação, mínimo | 60 mm/min
Velocidade de atuação, máximo | 1 m/s
Binário de aperto dos parafusos de fixação | 2 Nm
Binário de aperto dos parafusos de fixação da tampa do invólucro | 2,6 Nm
Dados mecânicos - Tecnologia conectiva
Tipo de conexão | Ligação por parafuso M20 x 1.5
Secção dos cabos de conexão, mínimo | 0,34 mm²
Secção dos cabos de conexão, máximo | 1,5 mm²
Binário de aperto da ligação elétrica, mínimo | 0,6 Nm
Binário de aperto da conexão elétrica, máximo | 0,8 Nm
Orientação (entrada de cabo) | Settle length of the conductor: 5...6mm
Dados mecânicos - dimensões
Comprimento de sensor | 37 mm
Largura de sensor | 41 mm
Altura do sensor | 87 mm
Ambiente
Tipo de proteção | IP66 IP67
Temperatura ambiente | -30 ... +80 °C
Classe de proteção | I
Ambiente - Parâmetros de isolamento
Tensão calculada de isolamento Ui | 300 V
Medição da rigidez dielétrica da tensão máxima Uimp | 4 kV
Grau de contaminação por sujeira | 3
Dados elétricos
Corrente de ensaio térmico | 5 A
Corrente de curto-circuito | 400 A
Categoria de aplicação AC-15 | 240 VAC
Categoria de aplicação DC-13 | 24 VDC
Categoria de aplicação DC-13 | 3 A
Elemento de comutação | 2 contacto normalmente aberto (NA), 1 contactos normalmente fechados (NF)
Princípio de comutação | Comutação lenta
Frequência máxima de comutação | 5 000 /h
Material dos contactos, elétrico | Prata
ACE Schmersal Eletroeletrônica Ind. Ltda, Av. Brasil, nº 815, Jardim Esplanada – CEP 18557-646 Boituva/SP
Os dados e informações anteriores foram verificados cuidadosamente. As imagens podem ser diferentes do original. Mais informações técnicas podem ser encontradas nos manuais de instruções. Sujeito a modificações técnicas e erros.
Gerado em 14/11/2024 05:36