## Worksheet
DHS-U1-BKWH-L8-5.00-RGB-LT
Tipo de protecção IP65 / IP67
Dados para encomenda
Descrição do tipo de produtos | DHS-U1-BKWH-L8-5.00-RGB-LT
Número de artigo (Número de encomenda) | 103053689
EAN (European Article Number) | 4030661640518
eCl@ss number, version 12.0 | 27-33-01-90
eCl@ss number, version 11.0 | 27-33-01-90
Número eCl@ss, versão 9.0 | 27-33-01-90
ETIM number, version 7.0 | EC000229
ETIM number, version 6.0 | EC000229
Homologações - Instruções
Certificados | cULus
Propriedades globais
Instruções | EN IEC 60947-5-1
Material do invólucro | Plástico, termoplástico reforçado com fibra de vidro
Material de corpo do punho | translucent PMMA
Material of the holder | Plástico, termoplástico reforçado com fibra de vidro
Colour of the illuminated push button calotte | amarelo Azul verde vermelho branco
Propriedades globais - Características
botão de ocupação livre | Sim
iluminável | Sim
Dados mecânicos
Resistência mecânica, dispositivos de comando | 1 000 000 Schaltspiele
Curso de atuação | 1 mm
Força de acionamento, máximo | 10 N
Orientação (Duração do impacto) | Duração do impacto com uma velocidade de atuação a partir de 100 mm/s
Versão dos parafusos de fixação | 2x M6
Binário de aperto do parafuso | 3,5 Nm
Typical actuating force of the push button | 10 N
Type of mounting screws for the handle body | 2x Torx Plus T20x25
Tightening torque of mounting screws for the handle body | 2,5 Nm
Dados mecânicos - Tecnologia conectiva
Comprimento do cabo | 5 m
Tipo de conexão | Cabo de ligação 8-polos
Secção do fio | 1,3 mm2
Raio de curvatura (fixo) | 27,5 x Ø-Cabo
Raio de curvatura (movido) | 55 x Ø-Cabo
Secção do fio | 24 AWG
Material do manto do cabo | PUR
Dados mecânicos - dimensões
Comprimento | 202 mm
Largura | 40 mm
Altura | 84 mm
Ambiente
Tipo de proteção | IP66 IP67
Humidade relativa, máximo | 93 %
Orientação (humidade relativa) | não condensado sem gelo
Resistência à vibração conforme EN 60068-2-6 | 10 … 150 Hz, amplitude 0,35 mm (EN 60947-5-2)
Resistência a impactos | 30 g / 11 ms (EN 60947-5-2)
Classe de proteção | III
Altura de instalação permitida sobre NN, máximo | 3 000 m
Ambiente - Parâmetros de isolamento
Tensão calculada de isolamento Ui | 32 VDC
Medição da rigidez dielétrica da tensão máxima Uimp | 0,8 kV
Categoria de sobre-tensão | III
Grau de contaminação por sujidade conf. IEC 60947-1 | 3
Dados elétricos
Potência instalada a 24 V | 5 mA
Current consumption inidcator lamp | 30 mA
Rated operating voltage | 24 VDC
Corrente operacional nominal | 150 mA
Corrente de curto-circuito de acordo com EN 60947-5-1 {A} | 100 A
Categoria de aplicação DC-12 | 24 VDC
Categoria de aplicação DC-12 | 0,03 A
Categoria de aplicação DC-13 | 24 VDC
Categoria de aplicação DC-13 | 0,03 A
External wire and device fuse rating | 2 A gG
Entradas, limiares de comutação | −3 V … 5 V (Low) 11 V … 30 V (High)
Duração do impacto, máximo | 2 ms
Frequência de comutação | 1 000 /h
Descrição dos pinos
PIN 1 | 24 VDC: branco
PIN 2 | Input red RGB-LED: brown (BR)
PIN 3 | GND: verde
PIN 4 | Normally open contact (illuminated button): yellow (YE)
PIN 5 | Input green RGB-LED: grey (GY)
PIN 6 | Input blue RGB-LED: pink (PK)
PIN 7 | n.c.: Azul (BU)
PIN 8 | Input LED (in illuminated button): red (RD)
Escopo do fornecimento
Escopo do fornecimento | The push button caps (blue, green, red, white, yellow) are included in the scope of delivery.
Orientação (Escopo do fornecimento, número e tipo) | The insert for use with the safety sensor RSS260 or without integrated actuator must be ordered separately.
ACE Schmersal Eletroeletrônica Ind. Ltda, Av. Brasil, nº 815, Jardim Esplanada – CEP 18557-646 Boituva/SP
Os dados e informações anteriores foram verificados cuidadosamente. As imagens podem ser diferentes do original. Mais informações técnicas podem ser encontradas nos manuais de instruções. Sujeito a modificações técnicas e erros.
Gerado em 07/07/2024 07:24