## Worksheet
ELDE.NRT24
Conexão por parafuso Posição da flange de montagem 3 LED vermelho 24 VAC/DC
Dados para encomenda
Descrição do tipo de produtos | ELDE.NRT24
Número de artigo (Número de encomenda) | 101165995
EAN (European Article Number) | 4250116200665
eCl@ss number, version 12.0 | 27-37-12-09
eCl@ss number, version 11.0 | 27-37-12-09
Número eCl@ss, versão 9.0 | 27-37-12-09
ETIM number, version 7.0 | EC000204
ETIM number, version 6.0 | EC000204
Homologações - Instruções
Certificados | cULus CCC
Propriedades globais
Instruções | EN IEC 60947-5-1 EN IEC 60947-1
Versão | LED module
Formato | With integrated LED
Condição de instalação (mecânico) | arbitrariamente
Material do invólucro | Plástico, termoplástico reforçado com fibra de vidro, auto-extinção de fogo
Peso bruto | 23 g
Propriedades globais - Características
Indicação integrada, generalidades | Sim
Dados mecânicos
Instruções de instalação | acopláveis
Posição da flange de montagem | 3
Dados mecânicos - Tecnologia conectiva
Termination | Bornes com rosca
Designação dos terminais | EN 50005 EN 50013
Secção dos cabos de conexão, mínimo | 0,5 mm², rígido 0,5 mm², flexível
Secção dos cabos de conexão, máximo | 2,5 mm², rígido 1,5 mm², flexível
Dados mecânicos - dimensões
Comprimento | 46 mm
Largura | 10 mm
Profundidade | 60 mm
Ambiente
Tipo de proteção do bornes ou terminais | IP20
Ambient temperature | -25 ... +80 °C
Ambiente - Parâmetros de isolamento
Tensão calculada de isolamento Ui | 440 V
Dados elétricos
Rated operating voltage | 24 VAC
Rated operating voltage | 24 VDC
Etiquetagem dos contactos | X1 - X2
Indicação de estado
Cor do LED | vermelho
Orientação (LED indicador do estado) | Tensão máxima de alimentação UB: 24 VAC/DC
ACE Schmersal Eletroeletrônica Ind. Ltda, Av. Brasil, nº 815, Jardim Esplanada – CEP 18557-646 Boituva/SP
Os dados e informações anteriores foram verificados cuidadosamente. As imagens podem ser diferentes do original. Mais informações técnicas podem ser encontradas nos manuais de instruções. Sujeito a modificações técnicas e erros.
Gerado em 01/05/2024 10:12