## Worksheet
SD-Y-POWER
Acessórios para ligação em serie com diagnóstico serie
Dados para encomenda
Descrição do tipo de produtos | SD-Y-POWER
Número de artigo (Número de encomenda) | 103009361
EAN (European Article Number) | 4030661469416
Número eCl@ss, versão 12.0 | 27-44-01-06
Número eCl@ss, versão 11.0 | 27-44-01-06
Número eCl@ss, versão 9.0 | 27-44-01-06
Número ETIM, versão 7.0 | EC002925
Número ETIM, versão 6.0 | EC002925
Homologações - Instruções
Certificados | cULus
Propriedades globais
Versão | adaptador Y
Ligação por mola (eletricamente) | 1 x conector, 4 polos 1 x conector, 8 polos 1 x conector, 8 polos
Peso bruto | 50 g
Dados mecânicos - dimensões
Comprimento | 54,5 mm
Largura | 38 mm
Altura | 20 mm
Diâmetro da rosca ISO | M12
Ambiente
Temperatura ambiente | -25 ... +75 °C
Dados elétricos
Medição da tensão de operação | 30 VDC
Corrente operacional nominal | 4 000 mA
Acessórios
Recomendação, (Informação do produto) | Dispositivos de bloqueio de segurança por solenoide e sensores
ACE Schmersal Eletroeletrônica Ind. Ltda, Av. Brasil, nº 815, Jardim Esplanada – CEP 18557-646 Boituva/SP
Os dados e informações anteriores foram verificados cuidadosamente. As imagens podem ser diferentes do original. Mais informações técnicas podem ser encontradas nos manuais de instruções. Sujeito a modificações técnicas e erros.
Gerado em 18/10/2024 12:51