## Worksheet
BNS 260-02/01ZG-ST-L
| Conector 8 mm, 6 pólos, Retenção com encravamento Invólucro em termoplástico formato pequeno É possível fazer a instalação oculta 26 mm x 36 mm x 13 mm | Longa durabilidade nenhum desgaste mecânico Insensível quanto a deslocamentos laterais Insensível quanto a presença de sujeira
Dados para encomenda
Descrição do tipo de produtos | BNS 260-02/01ZG-ST-L
Número de artigo (Número de encomenda) | 101184382
EAN (European Article Number) | 4030661321813
Número eCl@ss, versão 12.0 | 27-27-44-01
Número eCl@ss, versão 11.0 | 27-27-24-02
Número eCl@ss, versão 9.0 | 27-27-24-02
Número ETIM, versão 7.0 | EC002544
Número ETIM, versão 6.0 | EC002544
Homologações - Instruções
Certificados | cULus
Propriedades globais
Instruções | BG-GS-ET-14 EN IEC 60947-5-3
Nível de codificação conforme EN ISO 14119 | baixa
Princípio ativo | Transmissão magnética
Condição de instalação (mecânico) | quase-flush
Material do invólucro | Plástico, termoplástico reforçado com fibra de vidro
Peso bruto | 33 g
Propriedades globais - Características
Codificação | Sim
Indicação integrada, generalidades | Sim
Número de normalmente fechados | 3
Número de contactos de segurança | 2
Classificação
Certificados | EN ISO 13849-1
Vida útil | 20 Jahr(e)
Classificação - saídas de segurança
B10D Contacto normalmente fechado (NC) | 25 000 000 Schaltspiele
valor B10D, Contacto normalmente fechado/contacto normalmente aberto (NC/NO) | 25 000 000 Schaltspiele
Dados mecânicos
Elemento de atuação | Íman
Dobradiça de porta | À esquerda
Direção do movimento | Frontal à área ativa
Dados mecânicos - Comutação de distâncias de acordo com o EN IEC 60947-5-3
Orientação (distância do interruptor Sn) | Desnível axial, sensor de segurança e o atuador toleram um deslocamento horizontal e vertical entre si.. O deslocamento possível depende da distância das superfícies ativas do sensor e do atuador. Dentro da gama de tolerância o sensor está ativo.
Distância do interruptor garantida &quot;ON&quot; Sao | 5 mm
Distância do interruptor garantida &quot;OFF&quot; Sar | 15 mm
Dados mecânicos - Tecnologia conectiva
Tipo de conexão | Conector 8 mm, 6-polos, retenção com encravamento
Dados mecânicos - dimensões
Comprimento de sensor | 13 mm
Largura de sensor | 26 mm
Altura do sensor | 36 mm
Ambiente
Tipo de proteção | IP67
Temperatura ambiente | -25 ... +70 °C
Temperatura para armazenar e transportar | -25 ... +70 °C
Resistência à vibração | 10 … 55 Hz, amplitude 1 mm
Resistência a impactos | 30 g / 11 ms
Ambiente - Parâmetros de isolamento
Tensão calculada de isolamento Ui | 75 VDC
Medição da rigidez dielétrica da tensão máxima Uimp | 0,8 kV
Dados elétricos
Corrente de curto-circuito | 100 A
Tensão de comutação, máximo | 24 VDC
Corrente de comutação, máximo | 0,01 A
Capacidade de comutação, máximo | 0,24 W
Elemento de comutação | 3 contactos normalmente fechados (NF)
Frequência de comutação, máximo | 5 Hz
Indicação de estado
Orientação (Indicação integrada, estado) | LED aceso, quando a porta de proteção está fechada
Escopo do fornecimento
Escopo do fornecimento | O atuador não está incluído no fornecimento.
Acessórios
Recomendação (Atuador) | BPS 260
Recomendação dispositivo interruptor de segurança | SRB-E-301ST SRB-E-201LC
Orientação
Orientação (geral) | O número entre parêntesis indica o número do pino do conector.
Exemplo de comutação
Orientação (exemplo de comutação) | Os contactos S11-S12 e S21-S22 terão de ser integrados no circuito de segurança.
ACE Schmersal Eletroeletrônica Ind. Ltda, Av. Brasil, nº 815, Jardim Esplanada – CEP 18557-646 Boituva/SP
Os dados e informações anteriores foram verificados cuidadosamente. As imagens podem ser diferentes do original. Mais informações técnicas podem ser encontradas nos manuais de instruções. Sujeito a modificações técnicas e erros.
Gerado em 11/11/2024 13:36