## Worksheet
Dados para encomenda
NOTE_ACE_REFERENCE_ARTICLE_NUMBER | 11936032
PM_TYPE_NAME | BN 650-RZ/V
PM_ORDER_NUMBER | 101187284
SAP_EAN | 4030661335698
CODE_ECLASS_V12P0 | 27-27-43-02
CODE_ECLASS_V11P0 | 27-27-01-05
CODE_ECLASS_V09P0 | 27-27-01-05
CODE_ETIM_V07P0 | EC002544
CODE_ETIM_V06P0 | EC002544
Propriedades globais
DESIGN_ACTIVE_PRINCIPLE | Transmissão magnética
DESIGN_HOUSING | cilindro, macio
MAT_HOUSING | Plástico, termoplástico reforçado com fibra de vidro
SAP_WEIGHT_GROSS | 65
Propriedades globais - Características
YN_DETENT_MECHANISM | Sim
YN_FIT_FOR_ELEVATOR | Sim
YN_BIAS_MAGNET | Sim
YN_GROMMET_WITH_CABLE | Sim
NUM_OF_SNAP_IN_CONT | 1
Dados mecânicos
DESIGN_ACTIVE_AREA | Frontal
DESIGN_ACT_ELEMENT | Íman
DESIGN_MECH_LIFETIME_SWITCH_MIN | 100.000.000
MOTION_ACT_SPEED_MAX | 18
DESIGN_MOUNTING | central com flange roscada
TRQ_TIGHTEN_NUT_MAX | 3
Mechanical data - Switching distances
REVIEW_DIM_RANGE_SWITCH_DIST | 3 mm … 45 mm 2 x BP 10 = 3 mm BP 34 = 15 mm BP 20 = 10 mm BP 31 = 10 mm BP 11 = 15 mm BP 12 = 20 mm BP 21 = 45 mm BP 22 N + BP 22 S = 35 mm
NOTE_DIM_RANGE_SWITCH_DIST | Distância de comutação até 45 mm, dependendo do íman de acionamento ou do modelo. As especificações em relação às distâncias de comutação são válidas em case ao acionar aparelhos individualmente montados sem influência ferromagnética. Uma alteração da distância, tanto positivo como negativo, é possível através de influência ferromagnética. Na disposição de vários ímanes de acionamento deve ser considerada a influência mútua.
NOTE_DIM_RANGE_SWITCH_DIST_GENERAL | All switching distances in accordance EN IEC 60947-5-2
DIM_DIST_REPEAT_ACCURACY | 0,3
Dados mecânicos - Tecnologia conectiva
DIM_LENGTH_CABLE | 1
DESIGN_CABLE_ENTRY | PG 9 Cable gland
REVIEW_ELEC_WIRING_GENERAL | Cabo de ligação
NUM_OF_WIRE_CABLE_CROSS_SECTION | 2
DIM_DIAM_CABLE_CROSS_SECTION | 0,25
DIM_DIAM_AWG_WIRE | 23
MAT_CABLE_MANTLE | PVC
DESIGN_CABLE_TYPE | LiYY
Dados mecânicos - dimensões
DIM_DIAM_SENSOR | 13
DIM_WIDTH_ACROSS_FLATS | 22
DIM_LENGTH_SENSOR | 103
Ambiente
DESIGN_IP_CLASS_GENERAL | IP67
TEMP_AMB_GPV | -25 ... +70 °C
REVIEW_RESIST_VIBRAT_EN60068_2_6 | 10 … 55 Hz, amplitude 1 mm
REVIEW_RESTIST_TO_SHOCK | 30 g / 11 ms
Dados elétricos
VOLT_SWITCH_AC_MAX | 200
VOLT_SWITCH_DC_MAX | 200
CURR_SWITCH_MAX | 1
PWR_SWITCH_CPTY_W_MAX | 30
PWR_SWITCH_CPTY_VA_MAX | 30
REVIEW_DESIGN_SWITCH_ELEMENT | peça de encaixe
TIME_BOUNCE_DURAT_MAX | 0,2
TIME_SWITCH_FREQ_MAX | 300
TIME_FREQ_OF_OPERAT_MAX | 1.080.000
Dados elétricos - Saída digital
DESIGN_SWITCH_DOUT | Contacto &quot;Reed&quot;
Escopo do fornecimento
SCOPE_OF_DELIV_GENERAL | O atuador não está incluído no fornecimento.
Acessórios
RECOMM_ACT | 2x BP 10 BP 34 BP 20 BP 31 BP 11 BP 12 BP 21 BP 22 S BP 22 N BE 20
RECOMM_ACT_LIFT_SWITCHGEAR | BP 10 2 x BP 10 BP 15 BP 34
Orientação
NOTE_GENERAL | A função do NF ou NA depende da direção de acionamento, dos ímanes de acionamento e da polarização dos ímanes de acionamento Quando se colocarem juntos os interruptores magnéticos e os ímanes de acionamento, deve respeitar-se as cores de posicionamento: Vermelho (S) com vermelho(S) e verde (N) com verde (N). Não aplicável para retenção.
ACE Schmersal Eletroeletrônica Ind. Ltda, Av. Brasil, nº 815, Jardim Esplanada – CEP 18557-646 Boituva/SP
Os dados e informações anteriores foram verificados cuidadosamente. As imagens podem ser diferentes do original. Mais informações técnicas podem ser encontradas nos manuais de instruções. Sujeito a modificações técnicas e erros.
Gerado em 06/06/2025 10:01