## Worksheet
Dados para encomenda
PM_TYPE_NAME | NWSP32GR
PM_ORDER_NUMBER | 101160850
SAP_EAN | 4250116200443
CODE_ECLASS_V12P0 | 27-37-12-13
CODE_ECLASS_V11P0 | 27-37-12-13
CODE_ECLASS_V09P0 | 27-37-12-13
CODE_ETIM_V07P0 | EC000222
CODE_ETIM_V06P0 | EC000222
Homologações - Instruções
PNV_NORM_CERTIFICATION | hygiene tested
Propriedades globais
DESIGN_GENERAL | Bloqueio de interruptor seletor
DESIGN_INST_CONDIT | Fixação por parafuso
MAT_HOUSING | Plástico
COLOR_HOUSING_TOP | transparentes
COLOR_HOUSING_BASE | Preto
SAP_WEIGHT_GROSS | 40
NOTE_PROD_GENERAL | Para 3 versões de posicionamento
Dados mecânicos
DESIGN_MOUNTING | parafusos Montagem pela parte traseira. Para este fim existem 4 furos de Ø 3.5 mm de diâmetro, 12 mm de profundidade, para parafusos autoroscantes. A medida da rede em 56 x 60 mm.
Dados mecânicos - dimensões
DIM_LENGTH_GENERAL | 74
DIM_WIDTH_GENERAL | 85
DIM_HEIGHT_GENERAL | 30,5
REVIEW_DIM_GENERAL_DIM | Medida de encaixe: 74 mm x 85 mm
Ambiente
TEMP_AMB_GPV | -25 ... +80 °C
REVIEW_RESTIST_TO_SHOCK | 30 g / 18 ms
REVIEW_RESIST_TO_VIBRAT | 20 g / 10 ... 150 Hz
Escopo do fornecimento
NOTE_SCOPE_OF_DELIV | Parafusos de fixação não incluídos no fornecimento
ACE Schmersal Eletroeletrônica Ind. Ltda, Av. Brasil, nº 815, Jardim Esplanada – CEP 18557-646 Boituva/SP
Os dados e informações anteriores foram verificados cuidadosamente. As imagens podem ser diferentes do original. Mais informações técnicas podem ser encontradas nos manuais de instruções. Sujeito a modificações técnicas e erros.
Gerado em 26/03/2025 02:23