## Worksheet
Dados para encomenda
PM_TYPE_NAME | MAH2-33A01
PM_ORDER_NUMBER | 101210465
CODE_ECLASS_V12P0 | 27-37-13-02
CODE_ECLASS_V11P0 | 27-37-13-02
CODE_ECLASS_V09P0 | 27-37-13-02
CODE_ETIM_V07P0 | EC000041
CODE_ETIM_V06P0 | EC000041
Propriedades globais
DESIGN_GENERAL | Módulo adicional de interruptor principal 40A
DESIGN_CONSTR_FORM | Módulo do condutor neutro Contacto NF precoce
DESIGN_INST_CONDIT | Módulo adicional para instalação posterior do interruptor principal de montagem frontal
MAT_HOUSING | Plástico
COLOR_ENCL | Preto
SAP_WEIGHT_GROSS | 30
Propriedades globais - Características
NUM_OF_CONT_MAIN | 1
Dados mecânicos
DESIGN_MOUNTING | parafusos
Dados mecânicos - Tecnologia conectiva
ELEC_CABLE_SECTION_MIN | 1 mm², rígido 0,75 mm², flexível
ELEC_CABLE_SECTION_MAX | 10 mm², rígido 6 mm², flexível
NOTE_ELEC_CABLE_SECTION | Todas as especificações incluindo ponteiras de cabo.
DIM_DIAM_AWG_WIRE | 8
TRQ_TIGHTEN_ELEC_WIRING | 2,5
DESIGN_CONNECTION_MECH | Conexão por parafuso
Dados mecânicos - dimensões
DIM_LENGTH_GENERAL | 72
DIM_WIDTH_GENERAL | 20
DIM_HEIGHT_GENERAL | 40
Ambiente
TEMP_AMB_GPV | +0 ... +80 °C
REVIEW_RESTIST_TO_SHOCK | 30 g / 18 ms
REVIEW_RESIST_TO_VIBRAT | 20 g / 10 ... 150 Hz
Ambiente - Parâmetros de isolamento
VOLT_RATED_IMPULSE_WITHSTAND | 6
Dados elétricos
CURR_THERMAL_CONTINUOUS | 40
VOLT_RATED_OPERAT_AC | 690
CURR_REQUIRED_RATED_SHORT_CIRCUIT | 15 000
PWR_SWITCH_CPTY_W_AC3 | 11 000
PWR_SWITCH_CPTY_W_AC23 | 15 000
DESIGN_SWITCH | Comutação lenta
Escopo do fornecimento
NOTE_SCOPE_OF_DELIV | Parafusos de fixação incluídos no fornecimento
Orientação
NOTE_GENERAL | Adequado para interruptores principais de 40 A das séries H200 e H233
ACE Schmersal Eletroeletrônica Ind. Ltda, Av. Brasil, nº 815, Jardim Esplanada – CEP 18557-646 Boituva/SP
Os dados e informações anteriores foram verificados cuidadosamente. As imagens podem ser diferentes do original. Mais informações técnicas podem ser encontradas nos manuais de instruções. Sujeito a modificações técnicas e erros.
Gerado em 20/01/2025 07:38