## Worksheet
Dados para encomenda
NOTE_ACE_REFERENCE_ARTICLE_NUMBER | 136416
PM_TYPE_NAME | SHGV/ESS21S2/211/103
PM_ORDER_NUMBER | 101205739
SAP_EAN | 4030661586694
CODE_ECLASS_V12P0 | 27-37-12-43
CODE_ECLASS_V11P0 | 27-37-12-43
CODE_ECLASS_V09P0 | 27-37-12-43
CODE_ETIM_V07P0 | EC001029
CODE_ETIM_V06P0 | EC001029
Homologações - Instruções
PNV_NORM_CERTIFICATION | TÜV cULus CCC
Propriedades globais
NORM_STANDARD | EN IEC 62061 EN ISO 14119 EN IEC 60947-5-1 EN IEC 60947-5-3 EN IEC 60947-5-5 EN IEC 60204-1 EN IEC 60947-1
DESIGN_GENERAL | Seletor de chave - Montagem elemento frontal
DESIGN_INST_CONDIT | arbitrariamente
DESIGN_SEALING | Membrana Vedante Selos
MAT_HOUSING | Plástico, termoplástico reforçado com fibra de vidro, auto-extinção de fogo
MAT_CYLINDER_LOCK | Aço
MAT_FRONT_RING | Alumínio
COLOR_CYLINDER_LOCK | Prata
COLOR_CONT_ELEMENT | Preto
COLOR_FRONT_RING | Prata
COLOR_KEY_HEAD | Prata
SAP_WEIGHT_GROSS | 136
Propriedades globais - Características
YN_LATCH | Sim
YN_FULLY_INSULATED | Sim
NUM_OF_CONT_SUB | 1
NUM_OF_PLUNGER | 1
NUM_OF_SHIFT_POS | 2
Dados mecânicos
DESIGN_UNLOCK | Desencravamento por rotação
DESIGN_KEY_WITHDRAWAL_POS | Posição I 90°
DESIGN_LATCH_POS | direita
DESIGN_MECH_LIFETIME_SWITCH_MIN | 100 000
DESIGN_MOUNTING | flange de montagem
TRQ_TIGHTEN_SCREW | 0,6
CODE_KEY_NUM | 211
Dados mecânicos - Tecnologia conectiva
REVIEW_ELEC_WIRING_GENERAL | Ligação por parafuso M20 x 1.5
ELEC_CABLE_SECTION_MIN | 0,5 mm², rígido 0,5 mm², flexível
ELEC_CABLE_SECTION_MAX | 2,5 mm², rígido 2,5 mm², flexível
NOTE_ELEC_CABLE_SECTION | Todas as especificações incluindo ponteiras de cabo.
TRQ_TIGHTEN_TERMINAL_SCREW | 1
Dados mecânicos - dimensões
REVIEW_DIM_GENERAL_DIM | Altura com chave (e elemento de contacto): 60 mm (119 mm)
DIM_DIAM_FRONT_RING | 29,5
DIM_DIAM_CYLINDER_LOCK | 22
DIM_DIAM_HOLE_MOUNT | 22,3
DIM_THICKNESS_FRONT_PLATE_MIN | 1
DIM_THICKNESS_FRONT_PLATE_MAX | 6
DIM_DIST_GRID_DIM | 40 x 50
Ambiente
DESIGN_IP_CLASS_GENERAL | IP65
DESIGN_IP_CLASS_SWITCH_COMPARTMENT | IP40
DESIGN_IP_CLASS_TERMINAL | IP20
TEMP_AMB_GPV | -25 ... +75 °C
REVIEW_RESTIST_TO_SHOCK | 110 g / 4 ms
REVIEW_RESIST_TO_VIBRAT | Resistência a vibrações: 20 g / 10 … 200 Hz
Ambiente - Parâmetros de isolamento
VOLT_RATED_INSULAT | 400 V
Dados elétricos
CURR_THERMAL_CONTINUOUS | 10
VOLT_UTILISAT_CAT_AC15 | 230
CURR_UTILISAT_CAT_AC15 | 8
VOLT_UTILISAT_CAT_DC13 | 24
CURR_UTILISAT_CAT_DC13 | 5
ELEC_SUITABLE_FOR_LOW_VOLT | ≥ 5 V / ≥ 3,2 mA
REVIEW_DESIGN_SWITCH_ELEMENT | Contacto normalmente fechado/contacto normalmente aberto (NA/NO)
DESIGN_SWITCH | Comutação lenta
TIME_BOUNCE_DURAT_MAX | 5
TIME_FREQ_OF_OPERAT_MAX | 5
MAT_CONT_ELEC | Prata
ACE Schmersal Eletroeletrônica Ind. Ltda, Av. Brasil, nº 815, Jardim Esplanada – CEP 18557-646 Boituva/SP
Os dados e informações anteriores foram verificados cuidadosamente. As imagens podem ser diferentes do original. Mais informações técnicas podem ser encontradas nos manuais de instruções. Sujeito a modificações técnicas e erros.
Gerado em 06/12/2024 06:23