## Worksheet
Dados para encomenda
PM_TYPE_NAME | EX-SLC440-ER-1370-30-H
PM_ORDER_NUMBER | 103047643
SAP_EAN | 4030661619231
CODE_ECLASS_V12P0 | 27-27-27-04
CODE_ECLASS_V11P0 | 27-27-27-04
CODE_ECLASS_V09P0 | 27-27-27-04
CODE_ETIM_V07P0 | EC002549
CODE_ETIM_V06P0 | EC002549
Homologações - Instruções
PNV_NORM_CERTIFICATION | ATEX
Proteção contra explosão
EXPL_PROTECT_STANDARD | EN IEC 60079-0 EN 60079-1 EN 60079-28 EN 60079-31
EXPL_PROTECT_ZONE | 1 21
EXPL_PROTECT_CAT | 2G 2D
EXPL_PROTECT_MARK | EX II 2G Ex db op is IIA T6 Gb EX II 2D Ex op is tb IIIC T80°C Db
Propriedades globais
NORM_STANDARD | EN IEC 61496-2 EN IEC 62061 EN ISO 13849-1 EN IEC 61496-1
MAT_HOUSING | Vidro inquebrável
TIME_RESPONSE_MAX | 20
TIME_RESPONSE_BEAM_CODING_A_MAX | 27
Propriedades globais - Características
YN_RESTART_INTLK | Sim
YN_INTEGR_CONT_MONITORING | Sim
YN_BEAM_CODING | Sim
YN_BLANKING_FUNC | Sim
YN_7_SEGMENT_DISPLAY | Sim
YN_INTEGR_DISPLAY_STATUS | Sim
YN_INTEGR_DISPLAY_DIAGN | Sim
NUM_OF_SDOUT | 2
NUM_OF_BEAM | 68
Classificação
SAFE_NORM_STANDARD | EN ISO 13849-1 EN IEC 62061
SAFE_PERFORM_LEVEL | e
SAFE_CAT | 4
SAFE_PFH_VALUE | 5,14 x 10⁻⁹
SAFE_SIL | 3
SAFE_MISSION_TIME | 20
SAFE_TYPE_IEC61496_1 | 4
Dados mecânicos
DIM_RANGE_PROTECT_FIELD_MIN | 4
DIM_RANGE_PROTECT_FIELD_MAX | 20
DIM_LENGTH_WAVE_SENSOR | 850
Dados mecânicos - Tecnologia conectiva
REVIEW_ELEC_WIRING_GENERAL | Conector
ELEC_WIRING_RECEIVER | Conector incorporado M12, 8 polos
ELEC_WIRING_TRANSMIT | Conector incorporado M12, 4 polos
Dados mecânicos - dimensões
DIM_WIDTH_SENSOR | 100
Ambiente
DESIGN_IP_CLASS_GENERAL | IP66
TEMP_AMB_GPV | -25 ... +50 °C
TEMP_STORAGE_AND_TRANSPORT_GPV | -25 ... +70 °C
Dados elétricos
VOLT_SWITCH_OSSD_HIGH | 24
Dados elétricos - Saídas digitais seguras
CURR_SOUT_MAX | 0,25
DESIGN_SWITCH_OUT_SAFE | À prova de curto-circuito, tipo p
Escopo do fornecimento
SCOPE_OF_DELIV_GENERAL | Set com 2 cantoneiras de montagem
Acessórios
RECOMM_SAFE_SWITCH_DEV | SRB-E 301
Orientação
NOTE_GENERAL | Im em caso de falha (interrupção da alimentação 0 V) máxima corrente de fuga 1 mA.
ACE Schmersal Eletroeletrônica Ind. Ltda, Av. Brasil, nº 815, Jardim Esplanada – CEP 18557-646 Boituva/SP
Os dados e informações anteriores foram verificados cuidadosamente. As imagens podem ser diferentes do original. Mais informações técnicas podem ser encontradas nos manuais de instruções. Sujeito a modificações técnicas e erros.
Gerado em 19/01/2025 14:19