## Worksheet
Dados para encomenda
PM_TYPE_NAME | AZM201D-I2-ST2-T-1P2P2P
PM_ORDER_NUMBER | 103026877
SAP_EAN | 4030661555553
CODE_ECLASS_V12P0 | 27-27-26-03
CODE_ECLASS_V11P0 | 27-27-26-03
CODE_ECLASS_V09P0 | 27-27-26-03
CODE_ETIM_V07P0 | EC002593
CODE_ETIM_V06P0 | EC002593
Homologações - Instruções
PNV_NORM_CERTIFICATION | TÜV cULus FCC IC UKCA ANATEL
Propriedades globais
NORM_STANDARD | EN IEC 62061 EN ISO 13849-1 EN ISO 14119 EN IEC 60947-5-3 EN IEC 61508
CODE_GENERAL_INFO | Codificação individual, aprendizagem múltipla
CODE_CODING_LEVEL_ISO14119 | Alto
DESIGN_ACTIVE_PRINCIPLE | RFID
TIME_FREQ_BAND_RFID | 125
PWR_TRANSMIT_RFID_MAX | -6
MAT_HOUSING | Plástico, termoplástico reforçado com fibra de vidro
TIME_DURAT_OF_RISK_MAX | 200
TIME_RESPONSE_ACT_MAX | 100
TIME_RESPONSE_INPUT_MAX | 0,5
SAP_WEIGHT_GROSS | 588
Propriedades globais - Características
YN_PWR_TO_UNLOCK | Sim
YN_ACT_MONITORING | Sim
YN_INTLK_MONITORING | Sim
YN_AUX_RELEASE | Sim
YN_SHORT_CIRCUIT_DETECT | Sim
YN_FIT_FOR_SAFE_FUNC | Sim
YN_INTEGR_DISPLAY_STATUS | Sim
NUM_OF_SAFE_CONT | 4
Classificação
SAFE_NORM_STANDARD | EN ISO 13849-1 EN IEC 62061 EN IEC 61508
Classificação - função de solenóide adicional
SAFE_PERFORM_LEVEL_INTLK | e
SAFE_CAT_INTLK | 4
SAFE_PFH_VALUE_INTLK | 5,70 x 10⁻¹⁰
SAFE_PFD_VALUE_INTLK | 5,00 x 10⁻⁵
SAFE_SIL_INTLK | 3
SAFE_MISSION_TIME_INTLK | 20
Classificação - função de bloqueio 2
SAFE_PERFORM_LEVEL_INTLK_2 | d
SAFE_CAT_INTLK_2 | 3
SAFE_SIL_INTLK_2 | 2
SAFE_MISSION_TIME_INTLK_2 | 20
Classificação - função de bloqueio
SAFE_MISSION_TIME_GRDLK | 20
Dados mecânicos
DESIGN_MECH_LIFETIME_SWITCH_MIN | 1 000 000
FORCE_HOLDING_ISO14119 | 2 000
NOTE_FORCE_HOLDING_ISO14119 | 1.000 N em conjunto com um atuador AZ/AZM201-B30 para montagem interna.
FORCE_HOLDING_MAX | 2 600
NOTE_FORCE_HOLDING_MAX | 1.300 N em conjunto com um atuador AZ/AZM201-B30 para montagem interna.
FORCE_LATCH | 30
MOTION_ACT_SPEED_MAX | 0,2
DESIGN_MOUNTING_SCREW | 2x M6
TRQ_TIGHTEN_SCREW_HOUSING_COVER_MIN | 0,7
TRQ_TIGHTEN_SCREW_HOUSING_COVER_MAX | 1
NOTE_TRQ_TIGHTEN_SCREW_HOUSING_COVER | Torx T10
Dados mecânicos - Tecnologia conectiva
DIM_LENGTH_SENSOR_CHAIN_MAX | 200
NOTE_LENGTH_SENSOR_CHAIN_MAX | O comprimento e a secção do cabo alteram a queda de tensão em função da corrente de saída
NOTE_SERIE_WIRING_SENSOR | Número ilimitado de dispositivos, respeitar a proteção externa do condutor, máx. 31 dispositivos com diagnóstico serial SD
REVIEW_ELEC_WIRING_GENERAL | Conector M12, 8-polos
Dados mecânicos - dimensões
DIM_LENGTH_SENSOR | 50
DIM_WIDTH_SENSOR | 40
DIM_HEIGHT_SENSOR | 220
Ambiente
DESIGN_IP_CLASS_GENERAL | IP66 IP67
TEMP_AMB_GPV | -25 ... +60 °C
TEMP_STORAGE_AND_TRANSPORT_GPV | -25 ... +85 °C
APP_REL_HUMIDITY_MIN | 30
APP_REL_HUMIDITY_MAX | 95
NOTE_REL_HUMIDITY | não condensado
REVIEW_RESIST_VIBRAT_EN60068_2_6 | 10 … 150 Hz, amplitude 0,35 mm
REVIEW_RESTIST_TO_SHOCK | 30 g / 11 ms
DESIGN_PROTECT_CLASS_ROMAN | III
Ambiente - Parâmetros de isolamento
VOLT_RATED_INSULAT | 32 VDC
VOLT_RATED_IMPULSE_WITHSTAND | 0,8
DESIGN_OVERVOLT_CAT_VDE100_ROMAN | III
DESIGN_DEG_OF_POLLUT_VDE100 | 3
Dados elétricos
VOLT_OPERAT_GPV | 24 VDC -15 % / +10 %
CURR_NO_LOAD_CURR | 50
CURR_CONSUMPT_MAGNET_ON_PEAK | 700 mA / 100 ms
VOLT_RATED_OPERAT_DC | 24
CURR_RATED_OPERAT | 1 200
CURR_REQUIRED_RATED_SHORT_CIRCUIT | 100
TIME_TO_READINESS_MAX | 4 000
TIME_SWITCH_FREQ_MAX | 1
ELEC_FUSE_OPERAT_CURR_MAX | 2
Dados elétricos - controlo da bobina IN
ELEC_DEV_PORT_MAGNET | IN
ELEC_SWITCH_THRESHOLDS_MAGNET | -3 V … 5 V (Low) 15 V … 30 V (High)
TIME_ON_DUTY_MAGNET | 100
TIME_TEST_PULSE_DURAT_MAGNET_MAX | 5
TIME_TEST_PULSE_INTERVAL_MAGNET_MIN | 40
ELEC_CLASS_CB24I_SINK_MAGNET_IN | C0
ELEC_CLASS_CB24I_SOURCE_MAGNET_IN | C1 C2 C3
Dados elétricos - Entradas digitais seguras
ELEC_SWITCH_THRESHOLDS_SDIN | −3 V … 5 V (Low) 15 V … 30 V (High)
TIME_TEST_PULSE_DURAT_SDIN_MAX | 1
TIME_TEST_PULSE_INTERVAL_SDIN_MIN | 100
ELEC_CLASS_CB24I_SINK_SDIN | C1
ELEC_CLASS_CB24I_SOURCE_SDIN | C1 C2 C3
Dados elétricos - Saídas digitais seguras
ELEC_DEV_PORT_SOUT | Y1 e Y2
CURR_RATED_OPERAT_SDOUT | 250
VOLT_DROP_SDOUT_MAX | 4
CURR_LEAKAGE_SDOUT_MAX | 0,5
VOLT_UTILISAT_CAT_DC13_SDOUT | 24
CURR_UTILISAT_CAT_DC13_SDOUT | 0,25
NOTE_UTILISAT_CAT_DC13_SDOUT | Aplica-se a saídas Y1 e Y2
TIME_TEST_PULSE_INTERVAL_SDOUT_TYP | 1000
TIME_TEST_PULSE_DURAT_SDOUT_MAX | 0,5
ELEC_CLASS_CB24I_SOURCE_SDOUT | C2
ELEC_CLASS_CB24I_SINK_SDOUT | C1 C2
Dados elétricos - saída diagnóstico
CURR_RATED_OPERAT_DIAGN_OUT | 100
VOLT_DROP_DIAGN_OUT_MAX | 4
VOLT_UTILISAT_CAT_DC13_DIAGN_OUT | 24
CURR_UTILISAT_CAT_DC13_DIAGN_OUT | 0,05
Indicação de estado
NOTE_LED_STATUS_INDICAT | Estado operacional : LED amarelo Falha avaria funcional: LED vermelho Tensão de alimentação UB: LED verde indica
Descrição dos pinos
ELEC_CON_1_PIN_ASSIGN_1 | A1 Tensão de alimentação UB
ELEC_CON_1_PIN_ASSIGN_2 | OUT saída de diagnóstico
ELEC_CON_1_PIN_ASSIGN_3 | A2 GND
ELEC_CON_1_PIN_ASSIGN_4 | Y1 Saída de segurança 1
ELEC_CON_1_PIN_ASSIGN_5 | Y3 saída de segurança 3
ELEC_CON_1_PIN_ASSIGN_6 | Y4 saída de segurança Y4
ELEC_CON_1_PIN_ASSIGN_7 | Y2 Saída de segurança 2
ELEC_CON_1_PIN_ASSIGN_8 | IN Comando magnético
Escopo do fornecimento
SCOPE_OF_DELIV_GENERAL | O atuador não está incluído no fornecimento. Chave triangular para AZM 201
Acessórios
RECOMM_ACT | AZ/AZM201-B1 AZ/AZM201-B30
Orientação
NOTE_GENERAL | Desde que o atuador esteja inserido no encravamento, a porta que esta aberta pode ser encravada. Neste caso, as saídas de segurança são reativadas, de modo a que a proteção não tenha de ser aberta.
NOTE_YN_ACT_MONITORING | Saídas de segurança Y1, Y2
NOTE_YN_INTLK_MONITORING | Saídas de segurança Y3, Y4
ACE Schmersal Eletroeletrônica Ind. Ltda, Av. Brasil, nº 815, Jardim Esplanada – CEP 18557-646 Boituva/SP
Os dados e informações anteriores foram verificados cuidadosamente. As imagens podem ser diferentes do original. Mais informações técnicas podem ser encontradas nos manuais de instruções. Sujeito a modificações técnicas e erros.
Gerado em 22/02/2025 15:45