## Worksheet
Dados para encomenda
PM_TYPE_NAME | AZ 13 KU
PM_ORDER_NUMBER | 101060279
SAP_EAN | 4030661040318
CODE_ECLASS_V12P0 | 27-27-06-10
CODE_ECLASS_V11P0 | 27-27-06-10
CODE_ECLASS_V09P0 | 27-27-06-10
CODE_ETIM_V07P0 | EC002592
CODE_ETIM_V06P0 | EC002592
Propriedades globais
NORM_STANDARD | EN 81-20 EN 81-50
MAT_HOUSING | Plástico, termoplástico reforçado com fibra de vidro, auto-extinção de fogo
MAT_HOUSING_COVER | Termoplástico, auto-extinção de fogo
SAP_WEIGHT_GROSS | 33
Propriedades globais - Características
YN_FIT_FOR_ELEVATOR | Sim
NUM_OF_SAFE_CONT | 1
Dados mecânicos
APP_ACT_PLANE | 1. lado de baixo
DESIGN_MECH_LIFETIME_SWITCH_MIN | 1 000 000
DIM_STROKE_ACT | 7
FORCE_ACT_CA | 1,6
FORCE_POSITIVE_BREAK_MIN | 10
NOTE_FORCE_POSITIVE_BREAK_MIN | por contacto normalmente fechado
DESIGN_MOUNTING | Invólucro com furos de montagem
Dados mecânicos - Tecnologia conectiva
DESIGN_CABLE_ENTRY | Entrada única de cabo com funil de ligação
REVIEW_ELEC_WIRING_GENERAL | Ligação por parafuso M20 x 1.5
NOTE_TRQ_TIGHTEN_ELEC_WIRING | M4, com placas de aperto de abertura automática
Dados mecânicos - dimensões
DIM_WIDTH_GENERAL | 44
DIM_HEIGHT_GENERAL | 55
DIM_DEPTH_GENERAL | 19
Ambiente
DESIGN_IP_CLASS_GENERAL | IP20
TEMP_AMB_GPV | -30 ... +70 °C
Ambiente - Parâmetros de isolamento
VOLT_RATED_INSULAT | 500 V
Dados elétricos
CURR_THERMAL_CONTINUOUS | 4
VOLT_UTILISAT_CAT_AC15 | 230
CURR_UTILISAT_CAT_AC15 | 2
VOLT_UTILISAT_CAT_DC13 | 200
CURR_UTILISAT_CAT_DC13 | 2
REVIEW_DESIGN_SWITCH_ELEMENT | Normalmente fechado (NF)
DESIGN_SWITCH | Contacto de pressão auto limpante
MAT_CONT_ELEC | Rebites Cu banhados a prata
Escopo do fornecimento
SCOPE_OF_DELIV_GENERAL | O atuador não está incluído no fornecimento.
ACE Schmersal Eletroeletrônica Ind. Ltda, Av. Brasil, nº 815, Jardim Esplanada – CEP 18557-646 Boituva/SP
Os dados e informações anteriores foram verificados cuidadosamente. As imagens podem ser diferentes do original. Mais informações técnicas podem ser encontradas nos manuais de instruções. Sujeito a modificações técnicas e erros.
Gerado em 31/01/2025 11:01