## Worksheet
Dados para encomenda
PM_TYPE_NAME | A-K3P-M12-S-W-2M-OG-1- 1LP-A-2
PM_ORDER_NUMBER | 101209991
CODE_ECLASS_V12P0 | 27-06-03-11
CODE_ECLASS_V11P0 | 27-06-03-11
CODE_ECLASS_V09P0 | 27-06-03-11
CODE_ETIM_V07P0 | EC001855
CODE_ETIM_V06P0 | EC001855
Propriedades globais
CODE_GENERAL_INFO | A
COLOR_HANDLE | transparentes
SAP_WEIGHT_GROSS | 82
Propriedades globais - Características
YN_INTEGR_DISPLAY_STATUS | Sim
NUM_OF_LED | 1
NUM_OF_WIRE_ELEC | 3
Dados mecânicos - Tecnologia conectiva
DIM_LENGTH_CABLE | 2
DIM_DIAM_CABLE_CROSS_SECTION | 0,34
MAT_CABLE_MANTLE | PVC
Dados mecânicos - conectores de encaixe lado A
DESIGN_CON_HOUSING_SIDE_A | Conector femea, M12
DESIGN_CON_GENERAL_SIDE_A | Angulado
MAT_CON_COUPLING_SIDE_A | Filme metálico, CuZn, niquelado
MAT_CON_HANDLE_SIDE_A | Plástico, TPU
Ambiente
DESIGN_IP_CLASS_GENERAL | IP67
Dados elétricos
VOLT_TYPE_RANGE | DC
VOLT_RATED_OPERAT_RANGE_GPV | 10 ... 30 VDC
CURR_RATED_OPERAT | 4 000
Indicação de estado
NOTE_LED_STATUS_INDICAT | Circuito: comutação - p
Descrição dos pinos
ELEC_CON_1_PIN_ASSIGN_1 | Castanho
ELEC_CON_1_PIN_ASSIGN_2 | n.c.
ELEC_CON_1_PIN_ASSIGN_3 | Azul
ELEC_CON_1_PIN_ASSIGN_4 | Preto
ACE Schmersal Eletroeletrônica Ind. Ltda, Av. Brasil, nº 815, Jardim Esplanada – CEP 18557-646 Boituva/SP
Os dados e informações anteriores foram verificados cuidadosamente. As imagens podem ser diferentes do original. Mais informações técnicas podem ser encontradas nos manuais de instruções. Sujeito a modificações técnicas e erros.
Gerado em 27/04/2025 16:54