## Worksheet
Dados para encomenda
PM_TYPE_NAME | ATUADOR AZ 15/16-B1-2024 KPL.
PM_ORDER_NUMBER | 101108276
SAP_EAN | 4030661104263
CODE_ECLASS_V12P0 | 27-27-26-06
CODE_ECLASS_V11P0 | 27-27-26-06
CODE_ECLASS_V09P0 | 27-27-26-06
CODE_ETIM_V07P0 | EC001487
CODE_ETIM_V06P0 | EC001487
Propriedades globais
CODE_CODING_LEVEL_ISO14119 | baixa
MAT_ACT | Aço inoxidável (V2A)
SAP_WEIGHT_GROSS | 21
Dados mecânicos
DIM_ACT_RAD_MIN | 150
DESIGN_ACT | reto rígido
Orientação
NOTE_GENERAL | Raio de atuação mínimo em proteções articuladas 160 mm O eixo da dobradiça deve ser 11 mm acima da aresta superior do comutador de segurança e no mesmo plano
ACE Schmersal Eletroeletrônica Ind. Ltda, Av. Brasil, nº 815, Jardim Esplanada – CEP 18557-646 Boituva/SP
Os dados e informações anteriores foram verificados cuidadosamente. As imagens podem ser diferentes do original. Mais informações técnicas podem ser encontradas nos manuais de instruções. Sujeito a modificações técnicas e erros.
Gerado em 30/01/2025 10:36