## Worksheet
Dados para encomenda
PM_TYPE_NAME | HDLP30-BL-WS
PM_ORDER_NUMBER | 103039556
SAP_EAN | 4030661617299
CODE_ECLASS_V12P0 | 27-37-12-12
CODE_ECLASS_V11P0 | 27-37-12-12
CODE_ECLASS_V09P0 | 27-37-12-12
CODE_ETIM_V07P0 | EC001038
CODE_ETIM_V06P0 | EC001038
Homologações - Instruções
PNV_NORM_CERTIFICATION | cULus hygiene tested
Propriedades globais
NORM_STANDARD | EN IEC 60947-5-1 EN IEC 60947-1 DIN EN 1672-2
DESIGN_GENERAL | Montagem elemento frontal
DESIGN_CONSTR_FORM | Redondo
DESIGN_SEALING | Membrana Vedante
MAT_CTRL_PANEL | Plástico
MAT_FRONT_RING | Aço inoxidável
MAT_SEALING_BELLOW | Silicone
COLOR_OPERAT_ELEMENT | branco
COLOR_FRONT_RING | Prata
COLOR_SEALING_BELLOW | Azul
COLOR_SEALING | Azul
SAP_WEIGHT_GROSS | 50
Propriedades globais - Características
YN_MOUNT_FLANGE | Sim
YN_PROBING_POSSIBLE | Sim
YN_FULLY_INSULATED | Sim
NUM_OF_SHIFT_POS | 1
Dados mecânicos
DIM_STROKE_ACT | 3,5
DESIGN_MOUNTING | Porca central
TRQ_TIGHTEN_NUT_MAX | 4
Dados mecânicos - dimensões
DIM_HEIGHT_GENERAL | 20
DIM_HEIGHT_INST | 22
NOTE_DIM_HEIGHT_INST | Altura à frente do painel frontal.
DIM_DEPTH_INST | 51
NOTE_DIM_DEPTH_INST | Depth behind front panel including a contact element
DIM_DIAM_TOUCH_SURFACE | 30
DIM_DIAM_CTRL_HEAD | 45
DIM_DIAM_HOLE_MOUNT | 22,3
DIM_THICKNESS_FRONT_PLATE_MIN | 1,5
DIM_THICKNESS_FRONT_PLATE_MAX | 6
DIM_DIST_GRID_DIM | 65 x 65
Ambiente
DESIGN_IP_CLASS_GENERAL | IP67 IP69K
TEMP_AMB_GPV | -25 ... +80 °C
Escopo do fornecimento
NOTE_SCOPE_OF_DELIV | Fornecimento com suporte de contacto SMF
ACE Schmersal Eletroeletrônica Ind. Ltda, Av. Brasil, nº 815, Jardim Esplanada – CEP 18557-646 Boituva/SP
Os dados e informações anteriores foram verificados cuidadosamente. As imagens podem ser diferentes do original. Mais informações técnicas podem ser encontradas nos manuais de instruções. Sujeito a modificações técnicas e erros.
Gerado em 10/03/2025 12:32