## Worksheet
Dados para encomenda
PM_TYPE_NAME | NWSE4K.1
PM_ORDER_NUMBER | 101192474
SAP_EAN | 4030661526126
CODE_ECLASS_V12P0 | 27-37-12-13
CODE_ECLASS_V11P0 | 27-37-12-13
CODE_ECLASS_V09P0 | 27-37-12-13
CODE_ETIM_V07P0 | EC000222
CODE_ETIM_V06P0 | EC000222
Homologações - Instruções
PNV_NORM_CERTIFICATION | cULus hygiene tested
Propriedades globais
NORM_STANDARD | EN IEC 60947-5-1
DESIGN_GENERAL | Interruptor seletor de níveis
DESIGN_CONSTR_FORM | Manípulo largo
DESIGN_INST_CONDIT | arbitrariamente
DESIGN_TOGGLE | curto
DESIGN_SEALING | Membrana Vedante
MAT_CTRL_PANEL | ABS
MAT_FRONT_RING | ABS, cromado
COLOR_OPERAT_ELEMENT | Preto
COLOR_FRONT_RING | Prata
COLOR_TOGGLE | Cinza
COLOR_SEALING_BELLOW | Preto
SAP_WEIGHT_GROSS | 120
Propriedades globais - Características
YN_LATCH | Sim
YN_FULLY_INSULATED | Sim
NUM_OF_SHIFT_POS | 4
Dados mecânicos
DIM_ANGLE_SWITCH | 60
DESIGN_MOUNTING | flange de montagem
TRQ_TIGHTEN_SCREW | 0,6
Dados mecânicos - Tecnologia conectiva
REVIEW_ELEC_WIRING_GENERAL | Ligação por parafuso M20 x 1.5
Dados mecânicos - dimensões
DIM_HEIGHT_GENERAL | 26
DIM_DEPTH_INST | 69,5
DIM_DIAM_FRONT_RING | 44,5
DIM_LENGTH_TOGGLE | 46
DIM_DIAM_TOGGLE | 39
DIM_DIAM_HOLE_MOUNT | 22,3
DIM_THICKNESS_FRONT_PLATE_MIN | 1,5
DIM_THICKNESS_FRONT_PLATE_MAX | 6
DIM_DIST_GRID_DIM | 50 x 50
Ambiente
DESIGN_IP_CLASS_GENERAL | IP67 IP69K
TEMP_AMB_GPV | +0 ... +80 °C
REVIEW_RESTIST_TO_SHOCK | 30 g / 18 ms
REVIEW_RESIST_TO_VIBRAT | 20 g / 10 ... 150 Hz
Ambiente - Parâmetros de isolamento
VOLT_RATED_INSULAT | 690 V
Dados elétricos
CURR_THERMAL_CONTINUOUS | 20
PWR_SWITCH_CPTY_W_AC3 | 5 500
PWR_SWITCH_CPTY_W_AC23 | 7 500
Orientação
NOTE_GENERAL | Uma proteção contra corrosão dos elementos elétricos atrás do painel frontal não pode ser garantida. Se uma posição zero for requerida, recomendamos utilizar estágio 1 (contacto 1) para esse efeito e não o definir.
ACE Schmersal Eletroeletrônica Ind. Ltda, Av. Brasil, nº 815, Jardim Esplanada – CEP 18557-646 Boituva/SP
Os dados e informações anteriores foram verificados cuidadosamente. As imagens podem ser diferentes do original. Mais informações técnicas podem ser encontradas nos manuais de instruções. Sujeito a modificações técnicas e erros.
Gerado em 17/02/2025 23:17