## Worksheet
Dados para encomenda
PM_TYPE_NAME | PS215-T20-H200
PM_ORDER_NUMBER | 103027038
SAP_EAN | 4030661519081
CODE_ECLASS_V12P0 | 27-27-26-01
CODE_ECLASS_V11P0 | 27-27-26-01
CODE_ECLASS_V09P0 | 27-27-26-01
CODE_ETIM_V07P0 | EC000030
CODE_ETIM_V06P0 | EC000030
Homologações - Instruções
PNV_NORM_CERTIFICATION | cULus CCC
Propriedades globais
NORM_STANDARD | EN IEC 60947-5-1
DESIGN_HOUSING | Design construtivo padrão
DESIGN_ACT_TYPE_DIN_EN_50047 | A
MAT_HOUSING | Filme metálico, zinco fundido sob pressão
MAT_HOUSING_COATING | pintura de fábrica
SAP_WEIGHT_GROSS | 252
Propriedades globais - Características
NUM_OF_CONT_SUB | 2
Dados mecânicos
DESIGN_ACT_ELEMENT | Alavanca basculante com roldana H200
MAT_ROLL | Plástico
DESIGN_POS_CABLE_BUSHING | em baixo
DESIGN_MECH_LIFETIME_SWITCH_MIN | 10 000 000
FORCE_POSITIVE_BREAK_MIN | 40
MOTION_ACT_SPEED_MIN | 60
MOTION_ACT_SPEED_MAX | 1
TRQ_TIGHTEN_SCREW_MOUNTING | 2
TRQ_TIGHTEN_SCREW_HOUSING_COVER | 2,6
Dados mecânicos - Tecnologia conectiva
NOTE_DESIGN_CABLE_ENTRY | Absetzlänge des Leiters 5...6mm
REVIEW_ELEC_WIRING_GENERAL | Ligação por parafuso M20 x 1.5
ELEC_CABLE_SECTION_MIN | 0,34 mm²
ELEC_CABLE_SECTION_MAX | 1,5 mm²
TRQ_TIGHTEN_ELEC_WIRING_MIN | 0,6
TRQ_TIGHTEN_ELEC_WIRING_MAX | 0,8
Dados mecânicos - dimensões
DIM_LENGTH_SENSOR | 32,5
DIM_WIDTH_SENSOR | 31
DIM_HEIGHT_SENSOR | 112,5
DIM_DIAM_ROLL | 16
Ambiente
DESIGN_IP_CLASS_GENERAL | IP66 IP67
TEMP_AMB_GPV | -30 ... +80 °C
DESIGN_PROTECT_CLASS_ROMAN | I
Ambiente - Parâmetros de isolamento
VOLT_RATED_INSULAT | 250 VAC
VOLT_RATED_IMPULSE_WITHSTAND | 4
DESIGN_DEG_OF_POLLUT_IEC60947_1 | 3
Dados elétricos
CURR_THERMAL_CONTINUOUS | 10
CURR_REQUIRED_RATED_SHORT_CIRCUIT | 400
VOLT_UTILISAT_CAT_AC15 | 240
CURR_UTILISAT_CAT_AC15 | 3
VOLT_UTILISAT_CAT_DC13 | 24
CURR_UTILISAT_CAT_DC13 | 3
REVIEW_DESIGN_SWITCH_ELEMENT | 2 contactos normalmente abertos (NA)
DESIGN_SWITCH | Comutação lenta
TIME_FREQ_OF_OPERAT_MAX | 5 000
MAT_CONT_ELEC | Prata
ACE Schmersal Eletroeletrônica Ind. Ltda, Av. Brasil, nº 815, Jardim Esplanada – CEP 18557-646 Boituva/SP
Os dados e informações anteriores foram verificados cuidadosamente. As imagens podem ser diferentes do original. Mais informações técnicas podem ser encontradas nos manuais de instruções. Sujeito a modificações técnicas e erros.
Gerado em 31/05/2025 22:44