## Worksheet
Dados para encomenda
PM_TYPE_NAME | HHSNH63-BL-RT-MP
PM_ORDER_NUMBER | 103044300
SAP_EAN | 4030661618012
CODE_ECLASS_V12P0 | 27-37-14-03
CODE_ECLASS_V11P0 | 27-37-14-03
CODE_ECLASS_V09P0 | 27-37-14-03
CODE_ETIM_V07P0 | EC000216
CODE_ETIM_V06P0 | EC000216
Homologações - Instruções
PNV_NORM_CERTIFICATION | hygiene tested
Propriedades globais
NORM_STANDARD | EN IEC 60947-5-1 EN IEC 60204-1 DIN EN 1672-2 ANSI/UL 60947-1 ANSI/UL 60947-4-1A
DESIGN_GENERAL | Interruptor principal 63A
DESIGN_CONSTR_FORM | Placa de reforço
NOTE_DESIGN_INST_CONDIT | Recesso para montagem 90 mm x 90 mm
DESIGN_TOGGLE | comprida
DESIGN_SEALING | Membrana Vedante
MAT_CTRL_PANEL | Plástico
MAT_FRONT_RING | Aço inoxidável
COLOR_OPERAT_ELEMENT | vermelho
COLOR_ID_PLATE | amarelo
COLOR_BRACKET | Prata
COLOR_CONT_ELEMENT | Preto
COLOR_FRONT_RING | Prata
COLOR_MOUNTING_PLATE | Prata
COLOR_SEALING_BELLOW | Azul
SAP_WEIGHT_GROSS | 220
Propriedades globais - Características
YN_LATCH | Sim
NUM_OF_SHIFT_POS | 1
NUM_OF_CONT_MAIN | 3
Dados mecânicos
DESIGN_LATCH_POS | direita
DESIGN_MECH_LIFETIME_SWITCH_MIN | 100 000
DIM_ANGLE_SWITCH_RIGHT | 90
DESIGN_MOUNTING | Porca central
TRQ_TIGHTEN_SCREW | 2
TRQ_TIGHTEN_NUT_MAX | 4
DESIGN_CONT_MAIN_MOUNT_POS | 0°
Dados mecânicos - Tecnologia conectiva
REVIEW_ELEC_WIRING_GENERAL | Bornes com rosca
ELEC_CABLE_SECTION_MIN | 4 mm², flexível 6 mm², rígido
ELEC_CABLE_SECTION_MAX | 25 mm², rígido 16 mm², flexível
NOTE_ELEC_CABLE_SECTION | Todas as especificações incluindo ponteiras de cabo.
DIM_DIAM_AWG_WIRE | 4
TRQ_TIGHTEN_TERMINAL_SCREW | 2,5
Dados mecânicos - dimensões
DIM_LENGTH_GENERAL | 72
DIM_HEIGHT_INST | 37
NOTE_DIM_HEIGHT_INST | Altura à frente do painel frontal.
DIM_DEPTH_INST | 78
NOTE_DIM_DEPTH_INST | Profundidade atrás do painel frontal, incluindo bloco de comutação
REVIEW_DIM_GENERAL_DIM | Dimensões da placa de montagem: 110 mm x 110 mm
DIM_DIAM_CTRL_HEAD | 45
DIM_LENGTH_TOGGLE | 52,5
DIM_DIAM_HOLE_MOUNT | 22,3
DIM_THICKNESS_FRONT_PLATE_MIN | 1,5
DIM_THICKNESS_FRONT_PLATE_MAX | 6
NOTE_DIM_GENERAL | Tamanho da placa de montagem 110 mm x 110 mm
Ambiente
DESIGN_IP_CLASS_GENERAL | IP67 IP69K
TEMP_AMB_GPV | +0 ... +80 °C
Ambiente - Parâmetros de isolamento
VOLT_RATED_IMPULSE_WITHSTAND | 6
Dados elétricos
CURR_THERMAL_CONTINUOUS | 63
VOLT_RATED_OPERAT_AC | 690
PWR_SWITCH_CPTY_W_AC3 | 22 000
PWR_SWITCH_CPTY_W_AC23 | 22 000
DESIGN_SWITCH | Comutação lenta
Dados gerais
NOTE_TYPE_OF_APP | Interruptor geral na versão de paragem de emergência com manípulo vermelho e placa amarela Interruptor seccionado, série de produtos B200, série B263, interruptor para ligar/desligar de 3 polos, interruptor de montagem frontal
Escopo do fornecimento
NOTE_SCOPE_OF_DELIV | Fornecimento com suporte de contacto SMF-SG com placa de montagem e placa inferior amarela, se necessário
ACE Schmersal Eletroeletrônica Ind. Ltda, Av. Brasil, nº 815, Jardim Esplanada – CEP 18557-646 Boituva/SP
Os dados e informações anteriores foram verificados cuidadosamente. As imagens podem ser diferentes do original. Mais informações técnicas podem ser encontradas nos manuais de instruções. Sujeito a modificações técnicas e erros.
Gerado em 08/03/2025 08:07