## Worksheet
Dados para encomenda
NOTE_DELIV_CPTY | Excluído do programa de fornecimento!
PM_TYPE_NAME | SMS 3 100-150
PM_ORDER_NUMBER | 101138351
SAP_EAN | 4030661281186
CODE_ECLASS_V12P0 | 27-27-34-02
CODE_ECLASS_V11P0 | 27-27-34-02
CODE_ECLASS_V09P0 | 27-27-34-02
CODE_ETIM_V07P0 | EC002887
CODE_ETIM_V06P0 | EC002887
Homologações - Instruções
PNV_NORM_CERTIFICATION | TÜV
Propriedades globais
NORM_STANDARD | EN ISO 13850
MAT_RESIST_ACID | bom a excelente
MAT_SURFACE | Plastisol
TIME_RESPONSE_MAX | 50
SAP_WEIGHT_GROSS | 37 000
Dados mecânicos
DESIGN_MECH_LIFETIME_SWITCH_MIN | 5 000 000
NOTE_DESIGN_MECH_LIFETIME | 1 milhão de comutações testadas com o protótipo pela CE
FORCE_ACT_MAX | 300
FORCE_ADMISSABLE_LOAD | 20
Dados mecânicos - Tecnologia conectiva
DIM_LENGTH_CABLE | 6
REVIEW_ELEC_WIRING_GENERAL | Cabo
ELEC_CABLE_SECTION_MAX | 4 x 0,75 mm²
DIM_DIAM_AWG_WIRE | 18
Dados mecânicos - dimensões
DIM_LENGTH_GENERAL | 1 500
DIM_WIDTH_GENERAL | 1 000
DIM_HEIGHT_GENERAL | 12
Ambiente
DESIGN_IP_CLASS_GENERAL | IP67
TEMP_STORAGE_AND_TRANSPORT_GPV | -20 ... +50 °C
Acessórios
RECOMM_SAFE_SWITCH_DEV | SRB 301HC/R, SRB 301HC/T
Orientação - resistência a ação de produtos químicos
MAT_RESIST_WATER | excelente
MAT_RESIST_ALCOHOL | bom
MAT_RESIST_ALDEHYD | bom a excelente
MAT_RESIST_MINERAL_ACID | bom a excelente
MAT_RESIST_ORGANIC_ACID | bom a excelente
MAT_RESIST_PETROLEUM | médio a bom
MAT_RESIST_OIL | bom
ACE Schmersal Eletroeletrônica Ind. Ltda, Av. Brasil, nº 815, Jardim Esplanada – CEP 18557-646 Boituva/SP
Os dados e informações anteriores foram verificados cuidadosamente. As imagens podem ser diferentes do original. Mais informações técnicas podem ser encontradas nos manuais de instruções. Sujeito a modificações técnicas e erros.
Gerado em 24/11/2024 15:20