## Worksheet
Dados para encomenda
NOTE_ACE_REFERENCE_ARTICLE_NUMBER | 171117
PM_TYPE_NAME | IFL 50-385-11P-2130
PM_ORDER_NUMBER | 101116136
SAP_EAN | 4030661041155
CODE_ECLASS_V12P0 | 27-27-40-01
CODE_ECLASS_V11P0 | 27-27-01-01
CODE_ECLASS_V09P0 | 27-27-01-01
CODE_ETIM_V07P0 | EC002714
CODE_ETIM_V06P0 | EC002714
Homologações - Instruções
PNV_NORM_CERTIFICATION | CCC
Propriedades globais
NORM_STANDARD | DIN VDE 0660-208 EN IEC 60947-5-2
DESIGN_HOUSING | Bloco
DESIGN_INST_CONDIT | não &quot;flush&quot;
MAT_HOUSING | Plástico
SAP_WEIGHT_GROSS | 430
Propriedades globais - Características
YN_INTEGR_DISPLAY_STATUS | Não
NUM_OF_WIRE_ELEC | 4
Mechanical data - Switching distances
DIM_RANGE_SWITCH_DIST_NORM | 50
NOTE_DIM_RANGE_SWITCH_DIST_GENERAL | All switching distances in accordance EN IEC 60947-5-2
Dados mecânicos - Tecnologia conectiva
DIM_LENGTH_CABLE | 2
REVIEW_ELEC_WIRING_GENERAL | Ligação por parafuso M20 x 1.5
ELEC_CABLE_SECTION_MAX | 2 x 1,5 mm²
Dados mecânicos - dimensões
DIM_LENGTH_SENSOR | 40
DIM_WIDTH_SENSOR | 80
DIM_HEIGHT_SENSOR | 135
Ambiente
DESIGN_IP_CLASS_GENERAL | IP67
TEMP_AMB_GPV | -25 ... +130 °C
REVIEW_RESIST_VIBRAT_EN60068_2_6 | 10 … 55 Hz, amplitude 1 mm
REVIEW_RESTIST_TO_SHOCK | 30 g / 11 ms
DESIGN_PROTECT_CLASS_ROMAN | II
Dados elétricos
VOLT_TYPE_RANGE | DC
CURR_NO_LOAD_CURR | 4
VOLT_RATED_OPERAT_RANGE_GPV | 10 ... 40 VDC
CURR_RATED_OPERAT | 200
REVIEW_DESIGN_SWITCH_ELEMENT | Contacto normalmente aberto (NA) e Normalmente fechado (NF) (antivalente)
DESIGN_INTEGR_PROTECT_CIRCUIT | proteção contra interferência indutiva proteção contra inversão de polaridade
TIME_SWITCH_FREQ_CA | 50
Dados elétricos - Saída digital
VOLT_DROP_DOUT_MAX | 1,5
CURR_FOR_VOLT_DROP_DOUT | 0,2
DESIGN_SWITCH_DOUT | comutação - p
Indicação de estado
NOTE_YN_INTEGR_DISPLAY_STATUS | sem
Orientação
NOTE_GENERAL | Mounting bracket HW 385-1 available for easy installation. Device also available without function indicator (LED).
ACE Schmersal Eletroeletrônica Ind. Ltda, Av. Brasil, nº 815, Jardim Esplanada – CEP 18557-646 Boituva/SP
Os dados e informações anteriores foram verificados cuidadosamente. As imagens podem ser diferentes do original. Mais informações técnicas podem ser encontradas nos manuais de instruções. Sujeito a modificações técnicas e erros.
Gerado em 04/06/2025 13:50