## Worksheet
Dados para encomenda
NOTE_ORDER_NUM_REPLACED | 101175605
PM_TYPE_NAME | SRB202CA 24VDC
PM_ORDER_NUMBER | 101176197
SAP_EAN | 4250116201969
CODE_ECLASS_V12P0 | 27-37-18-19
CODE_ECLASS_V11P0 | 27-37-18-19
CODE_ECLASS_V09P0 | 27-37-18-19
CODE_ETIM_V07P0 | EC001449
CODE_ETIM_V06P0 | EC001449
OLD_PRODUCT_SIGN | 31.12.2024
Homologações - Instruções
PNV_NORM_CERTIFICATION | cULus
Propriedades globais
NORM_STANDARD | EN IEC 62061 EN ISO 13849-1 EN IEC 60947-5-1 EN IEC 60947-5-3 EN IEC 60947-5-5 EN IEC 61508 EN IEC 60204-1 EN IEC 60947-1
NORM_CLIMATIC_STRESS | EN 60068-2-78
MAT_HOUSING | Plástico, termoplástico reforçado com fibra de vidro, auto-extinção de fogo
SAP_WEIGHT_GROSS | 235
Propriedades globais - Características
YN_ELEC_FUSE | Sim
YN_WIRE_BREAKAGE_DETECT | Sim
YN_DETACHABLE_TERMINAL | Sim
YN_START_INPUT | Sim
YN_FEEDBACK_CIRCUIT | Sim
YN_AUTO_RESET_FUNC | Sim
YN_EARTH_FAULT_DETECT | Sim
YN_INTEGR_DISPLAY_STATUS | Sim
NUM_OF_CONT_SUB | 2
NUM_OF_IN_FOR_NC | 3
NUM_OF_IN_FOR_NO | 1
NUM_OF_LED | 6
NUM_OF_SAFE_CONT | 2
Classificação
SAFE_NORM_STANDARD | EN IEC 60947-5-1 EN IEC 61508
SAFE_STOP_CAT | 0
Avaliação de segurança - Saídas de relé
SAFE_PERFORM_LEVEL_S0 | e
SAFE_CAT_S0 | 4
SAFE_DIAG_COVER_LEVEL_S0 | ≥ 99
SAFE_PFH_VALUE_S0 | 2,00 x 10⁻⁸
SAFE_SIL_S0 | 3
SAFE_MISSION_TIME_SROUT | 20
SAFE_COMMON_CAUSE_FAIL_SROUT_MIN | 65
Dados mecânicos
DESIGN_MECH_LIFETIME_SWITCH_MIN | 10 000 000
DESIGN_MOUNTING | Fixação rápida para perfil normalizado segundo a DIN EN 60715
Dados mecânicos - Tecnologia conectiva
APP_TERMINAL_DESIGNAT | IEC/EN 60947-1
REVIEW_ELEC_WIRING_GENERAL | rígido ou flexível Ligação por parafuso M20 x 1.5
ELEC_CABLE_SECTION_MIN | 0,25 mm²
ELEC_CABLE_SECTION_MAX | 2,5 mm²
TRQ_TIGHTEN_TERMINAL_SCREW | 0,6
Dados mecânicos - dimensões
DIM_WIDTH_GENERAL | 22,5
DIM_HEIGHT_GENERAL | 100
DIM_DEPTH_GENERAL | 121
Ambiente
DESIGN_IP_CLASS_HOUSING | IP40
DESIGN_IP_CLASS_CLEARANCE | IP54
DESIGN_IP_CLASS_TERMINAL | IP20
TEMP_AMB_GPV | -25 ... +45 °C
TEMP_STORAGE_AND_TRANSPORT_GPV | -40 ... +85 °C
REVIEW_RESIST_VIBRAT_EN60068_2_6 | 10 ... 55 Hz, amplitude 0,35 mm
REVIEW_RESTIST_TO_SHOCK | 10 g / 11 ms
Ambiente - Parâmetros de isolamento
VOLT_RATED_IMPULSE_WITHSTAND | 4
DESIGN_OVERVOLT_CAT_IEC60664_1_ROMAN | III
DESIGN_DEG_OF_POLLUT_IEC60664_1 | 2
Dados elétricos
VOLT_OPERAT_GPV | 24 VDC -10 % / +20 %
ELEC_RIPPLE_VOLT_MAX | 10
VOLT_RATED_OPERAT_DC | 24
VOLT_RATED_CTRL_SUPPLY_DC_MIN | 20,4
VOLT_RATED_CTRL_SUPPLY_DC_MAX | 28,8
PWR_CONSUMPT_W | 4,4
ELEC_CONT_RESIST_MAX | 0,1
NOTE_CONT_RESIST | em perfeitas condições
TIME_DROP_OUT_DELAY_PWR_FAIL_TYP | 80
TIME_DROP_OUT_DELAY_ESTOP_TYP | 20
TIME_ON_DELAY_AUTO_START_TYP | 100
TIME_ON_DELAY_AUTO_START | Ajustável
TIME_ON_DELAY_RESET_TYP | 20
MAT_CONT_ELEC | Ag-Ni, auto limpante, contactos com guia positivo
Dados elétricos - Saídas de relé seguras
VOLT_UTILISAT_CAT_AC15_SROUT | 250
CURR_UTILISAT_CAT_AC15_SROUT | 6
VOLT_UTILISAT_CAT_DC13_SROUT | 24
CURR_UTILISAT_CAT_DC13_SROUT | 6
VOLT_SWITCH_CPTY_SROUT_MIN | 10
CURR_SWITCH_CPTY_SROUT_MIN | 10
VOLT_SWITCH_CPTY_SROUT_MAX | 250
CURR_SWITCH_CPTY_SROUT_MAX | 8
Dados elétricos - Entradas digitais
ELEC_CONDUCT_RESIST_MAX | 40
Dados elétricos - Saídas de relé (contactos auxiliar)
VOLT_SWITCH_CPTY_RELAY_SUB_MAX | 24
CURR_SWITCH_CPTY_RELAY_SUB_MAX | 2
Dados elétricos - Compatibilidade eletromagnética (EMV)
NORM_EMC_INTERFERENCE_RESIST | Diretiva CEM
Indicação de estado
STATUS_LED_OPERAT_STATE | Posição dos relés K2 Posição dos relés K1 Tensão interna de operação Uisub> Posição dos relés K3
Dados gerais
NOTE_TYPE_OF_APP | Sensor de segurança Dispositivo de segurança Botão &quot;Paragem de Emergência&quot; Interruptor de emergência - acionamento por cabo
Orientação
NOTE_GENERAL | Cargas indutivas (contactores, reles, etc.) deverão ser absorvidas por meio de circuitos apropriados
NOTE_YN_CROSS_SHORT_DETECT | Nível 1
Exemplo de comutação
NOTE_WIRING_DIAG | O exemplo de comutação é o do dispositivo de segurança fechado mostrando o estado sem a presença de tensão. Nível de potência: comando de dois canais, apropriado para amplificação e multiplicação de canal através de contactores ou relés com contactos forçados. O controle reconhece curto-circuitos, ruturas de cabo e aterramento dos circuitos de supervisão Nível da entrada: Controle de 2 canais, representado no exemplo de uma comutação "Paragem de Emergência" (nível 1) com botão externo de rearme (R), e uma supervisão portas (nível 2) com circuito de retorno (H2). Arranque automático (nível 1): A programação para arranque automático é executada através da interligação do circuito de retorno nos terminais X1/+24VDC. Arranque automático (nível 2): A programação de arranque automático é efetuada através da integração do circuito de retorno nos terminais X2/+24VDC. Quando o circuito de retorno não é necessário, ele pode ser substituído por uma ponte. 1 contacto NF por nível sinaliza respetivamente o estado do nível 1 e do nível 2
ACE Schmersal Eletroeletrônica Ind. Ltda, Av. Brasil, nº 815, Jardim Esplanada – CEP 18557-646 Boituva/SP
Os dados e informações anteriores foram verificados cuidadosamente. As imagens podem ser diferentes do original. Mais informações técnicas podem ser encontradas nos manuais de instruções. Sujeito a modificações técnicas e erros.
Gerado em 10/01/2025 17:30