## Worksheet
Dados para encomenda
NOTE_DELIV_CPTY | Excluído do programa de fornecimento!
PM_TYPE_NAME | SLC 210-E/R0460-90-RF
PM_ORDER_NUMBER | 101185660
SAP_EAN | 4030661339658
CODE_ECLASS_V12P0 | 27-27-27-04
CODE_ECLASS_V11P0 | 27-27-27-04
CODE_ECLASS_V09P0 | 27-27-27-04
CODE_ETIM_V07P0 | EC002549
CODE_ETIM_V06P0 | EC002549
Propriedades globais
NORM_STANDARD | EN IEC 61496-2 EN IEC 61496-1
MAT_HOUSING | Alumínio
TIME_RESPONSE_MAX | 6
SAP_WEIGHT_GROSS | 3 500
Propriedades globais - Características
YN_RESTART_INTLK | Sim
YN_BEAM_CODING | Sim
YN_INTEGR_DISPLAY_STATUS | Sim
YN_INTEGR_DISPLAY_DIAGN | Sim
NUM_OF_SDOUT | 2
NUM_OF_BEAM | 7
Classificação
SAFE_TYPE_IEC61496_1 | 2
Dados mecânicos
DIM_HEIGHT_PROTECT_FIELD | 460
DIM_RANGE_PROTECT_FIELD_MIN | 0
DIM_RANGE_PROTECT_FIELD_MAX | 18
DIM_LENGTH_WAVE_SENSOR | 950
Dados mecânicos - Tecnologia conectiva
REVIEW_ELEC_WIRING_GENERAL | Conector
ELEC_WIRING_RECEIVER | Conector incorporado M12, 8 polos
ELEC_WIRING_TRANSMIT | Conector incorporado M12, 5 polos
DIM_LENGTH_CABLE_CONNECTABLE_MAX | 100
Dados mecânicos - dimensões
DIM_LENGTH_SENSOR | 35
DIM_WIDTH_SENSOR | 45
DIM_HEIGHT_SENSOR | 561
Ambiente
DESIGN_IP_CLASS_GENERAL | IP65
TEMP_AMB_GPV | +0 ... +55 °C
TEMP_STORAGE_AND_TRANSPORT_GPV | -20 ... +70 °C
DESIGN_PROTECT_CLASS_ROMAN | III
Dados elétricos
VOLT_SWITCH_OSSD_HIGH | 24
PWR_CONSUMPT_RECEIVER | 3
PWR_CONSUMPT_TRANSMIT | 2
Dados elétricos - Saídas digitais seguras
CURR_SOUT_MAX | 0,5
DESIGN_SWITCH_OUT_SAFE | tipo p
Escopo do fornecimento
SCOPE_OF_DELIV_GENERAL | Transmissor + recetor, esquadro de montagem, chavetas
Acessórios
RECOMM_SAFE_SWITCH_DEV | SCR 402R-301
Orientação
NOTE_GENERAL | Im Em caso de falha (interrupção da alimentação 0 V) máxima corrente de fuga 0,3 mA.
ACE Schmersal Eletroeletrônica Ind. Ltda, Av. Brasil, nº 815, Jardim Esplanada – CEP 18557-646 Boituva/SP
Os dados e informações anteriores foram verificados cuidadosamente. As imagens podem ser diferentes do original. Mais informações técnicas podem ser encontradas nos manuais de instruções. Sujeito a modificações técnicas e erros.
Gerado em 09/03/2025 03:54