## Worksheet
Dados para encomenda
NOTE_DELIV_CPTY | Excluído do programa de fornecimento!
PM_TYPE_NAME | TR 335 ST-AS
PM_ORDER_NUMBER | 101213983
SAP_EAN | 4030661404189
CODE_ECLASS_V12P0 | 27-27-26-01
CODE_ECLASS_V11P0 | 27-27-26-01
CODE_ECLASS_V09P0 | 27-27-26-01
CODE_ETIM_V07P0 | EC000030
CODE_ETIM_V06P0 | EC000030
Homologações - Instruções
PNV_NORM_CERTIFICATION | cULus ASi-SaW
Propriedades globais
NORM_STANDARD | EN 50295 EN ISO 13849-1 EN IEC 60947-5-1 EN IEC 61508
DESIGN_HOUSING | Design construtivo padrão
DESIGN_ACT_TYPE_DIN_EN_50041 | C
MAT_HOUSING | Filme metálico, zinco fundido sob pressão
MAT_HOUSING_COATING | pintura de fábrica
SAP_WEIGHT_GROSS | 215
Propriedades globais - Características
YN_FIT_FOR_SAFE_FUNC | Sim
YN_INTEGR_DISPLAY_STATUS | Sim
NUM_OF_SAFE_CONT | 2
Classificação
SAFE_NORM_STANDARD | EN IEC 61508
SAFE_PERFORM_LEVEL | c
SAFE_CAT | 1
SAFE_PFH_VALUE | 1,14 x 10⁻⁶
NOTE_SAFE_PFH_VALUE | até no máx. 100 000 ciclos de comutação/ano
SAFE_SIL | 1
SAFE_MISSION_TIME | 20
Avaliação de segurança - Exclusão de erros
NOTE_SAFE_FAULT_EXCLUSION | Adequado para utilização se uma exclusão de falhas para uma avaria perigosa do canal mecânico 1 for autorizada e uma proteção contra manipulação adequada for assegurada.
SAFE_PERFORM_LEVEL_FAULT_EXCLUSION | d
SAFE_CAT_FAULT_EXCLUSION | 3
SAFE_PFH_VALUE_FAULT_EXCLUSION | 1,01 x 10⁻⁷
NOTE_SAFE_PFH_VALUE_FAULT_EXCLUSION | até no máx. 100 000 ciclos de comutação/ano
SAFE_SIL_INTLK_FAULT_EXCLUSION | 2
SAFE_MISSION_TIME_FAULT_EXCLUSION | 20
Dados mecânicos
DESIGN_ACT_ELEMENT | Pino de pressão com roldana
DESIGN_MECH_LIFETIME_SWITCH_MIN | 1 000 000
MOTION_ACT_SPEED_MAX | 0,5
NOTE_MOTION_ACT_SPEED | Velocidade de acionamento num ângulo de atuação vertical de 30°
Dados mecânicos - Tecnologia conectiva
REVIEW_ELEC_WIRING_GENERAL | Conector incorporado M12, 5 polos, giratório
MAT_ELEC_CON | Filme metálico
Dados mecânicos - dimensões
DIM_LENGTH_SENSOR | 38
DIM_WIDTH_SENSOR | 40,5
DIM_HEIGHT_SENSOR | 136,6
Ambiente
DESIGN_IP_CLASS_GENERAL | IP67
TEMP_AMB_GPV | -25 ... +60 °C
TEMP_STORAGE_AND_TRANSPORT_GPV | -25 ... +85 °C
APP_REL_HUMIDITY_MIN | 30
APP_REL_HUMIDITY_MAX | 95
NOTE_REL_HUMIDITY | não condensado sem gelo
REVIEW_RESIST_VIBRAT_EN60068_2_6 | 10 … 150 Hz, amplitude 0,35 mm / 5 g
REVIEW_RESTIST_TO_SHOCK | 30 g / 11 ms
Ambiente - Parâmetros de isolamento
VOLT_RATED_INSULAT | 32 VDC
VOLT_RATED_IMPULSE_WITHSTAND | 0,8
Dados elétricos
CURR_CONSUMPT | 50
CURR_THERMAL_CONTINUOUS | 10
VOLT_UTILISAT_CAT_AC15 | 230
CURR_UTILISAT_CAT_AC15 | 4
VOLT_UTILISAT_CAT_DC13 | 24
CURR_UTILISAT_CAT_DC13 | 1
REVIEW_DESIGN_SWITCH_ELEMENT | Normalmente fechado (NF)
DESIGN_SWITCH | Comutação lenta
TIME_FREQ_OF_OPERAT_MAX | 5 000
MAT_CONT_ELEC | Prata
Dados elétricos da interface AS
VOLT_RATED_OPERAT_ASI_GPV | 18 ... 31,6 VDC (Protection against polarity reversal)
Dados elétricos, interface AS especificação
ELEC_ASI_VERSION | V 3.0
ELEC_ASI_PROFILE | S-0.B.F.F
ELEC_ASI_CH_1_IN | Bits de dados DI 0/DI 1 = transmissão dinâmica de código
ELEC_ASI_CH_2_IN | Bits de dados DI 2/DI 3 = transmissão dinâmica de código
ELEC_OUT_ASI_DO_0_DO_3 | Sem função
ELEC_ASI_PARA_BIT_P0 | Canal 2 comutado
ELEC_ASI_PARA_BIT_P1_P3 | Sem função
ELEC_ASI_INPUT_MODULE_ADR | 0
NOTE_ELEC_ASI_INPUT_MODULE_ADR | Pré-ajustado no endereço 0, alterável via interface AS Busmaster ou dispositivo programador manual
Indicação de estado
NOTE_LED_STATUS_INDICAT | (1) LED amarelo: Canal 1 / AS-i SaW Bit 0.1 (2) LED verde/vermelho (AS-i Duo LED): tensão de alimentação / falha de comunicação / endereço Slave = 0 (3) LED amarelo: Canal 2 / AS-i SaW Bit 2.3
Descrição dos pinos
ELEC_CON_ASI_PIN_ASSIGN_1 | AS-Interface +
ELEC_CON_ASI_PIN_ASSIGN_2 | n.c.
ELEC_CON_ASI_PIN_ASSIGN_3 | AS-Interface -
ELEC_CON_ASI_PIN_ASSIGN_4 | n.c.
ELEC_CON_ASI_PIN_ASSIGN_5 | Ligação à terra funcional
ACE Schmersal Eletroeletrônica Ind. Ltda, Av. Brasil, nº 815, Jardim Esplanada – CEP 18557-646 Boituva/SP
Os dados e informações anteriores foram verificados cuidadosamente. As imagens podem ser diferentes do original. Mais informações técnicas podem ser encontradas nos manuais de instruções. Sujeito a modificações técnicas e erros.
Gerado em 01/01/2025 01:42