## Worksheet
Dados para encomenda
PM_TYPE_NAME | BNS 30-01ZG-2211 6,0M
PM_ORDER_NUMBER | 101168357
SAP_EAN | 4030661222189
CODE_ECLASS_V12P0 | 27-27-44-01
CODE_ECLASS_V11P0 | 27-27-24-02
CODE_ECLASS_V09P0 | 27-27-24-02
CODE_ETIM_V07P0 | EC002544
CODE_ETIM_V06P0 | EC002544
Propriedades globais
NORM_STANDARD | BG-GS-ET-14 EN IEC 60947-5-3
CODE_CODING_LEVEL_ISO14119 | baixa
DESIGN_ACTIVE_PRINCIPLE | Transmissão magnética
DESIGN_INST_CONDIT | quase-flush
MAT_HOUSING | Latão
MAT_HOUSING_COATING | niquelado
TIME_DURAT_OF_RISK_MAX | 50
SAP_WEIGHT_GROSS | 520
Propriedades globais - Características
YN_CODING | Sim
YN_INTEGR_DISPLAY_STATUS | Sim
YN_INTEGR_ANALYSIS_UNIT | Sim
NUM_OF_NC | 1
Classificação
SAFE_NORM_STANDARD | EN ISO 13849-1
SAFE_MISSION_TIME | 20
Dados mecânicos
DESIGN_ACT_ELEMENT | Íman
Dados mecânicos - Comutação de distâncias de acordo com o EN IEC 60947-5-3
DIM_RANGE_SWITCH_DIST_ON | 5
DIM_RANGE_SWITCH_DIST_OFF | 15
Dados mecânicos - Tecnologia conectiva
DIM_LENGTH_CABLE | 6
Dados mecânicos - dimensões
DIM_METRIC_ISO_THREAD_SENSOR | M30
DIM_LENGTH_SENSOR | 78
Ambiente
DESIGN_IP_CLASS_GENERAL | IP67
TEMP_AMB_GPV | -25 ... +55 °C
TEMP_STORAGE_AND_TRANSPORT_GPV | -25 ... +70 °C
REVIEW_RESIST_VIBRAT_EN60068_2_6 | 10 … 55 Hz, amplitude 1 mm
REVIEW_RESTIST_TO_SHOCK | 30 g / 11 ms
Dados elétricos
VOLT_SWITCH_AC_MAX | 250
CURR_SWITCH_MAX | 3
PWR_SWITCH_CPTY_W_MAX | 750
REVIEW_DESIGN_SWITCH_ELEMENT | 1 contactos normalmente fechados (NF)
TIME_TO_READINESS_MAX | 50
TIME_SWITCH_FREQ_MAX | 5
Escopo do fornecimento
SCOPE_OF_DELIV_GENERAL | O atuador não está incluído no fornecimento.
Acessórios
RECOMM_ACT | BPS 300 BPS 303 BPS 303 SS
Orientação
NOTE_GENERAL | Diagrama mostrando os símbolos dos contactos fechados no dispositivo de segurança
ACE Schmersal Eletroeletrônica Ind. Ltda, Av. Brasil, nº 815, Jardim Esplanada – CEP 18557-646 Boituva/SP
Os dados e informações anteriores foram verificados cuidadosamente. As imagens podem ser diferentes do original. Mais informações técnicas podem ser encontradas nos manuais de instruções. Sujeito a modificações técnicas e erros.
Gerado em 31/01/2025 07:36