## Worksheet
Dados para encomenda
NOTE_ACE_REFERENCE_ARTICLE_NUMBER | 11911907
PM_TYPE_NAME | NWT32
PM_ORDER_NUMBER | 101164769
SAP_EAN | 4250116200214
CODE_ECLASS_V12P0 | 27-37-12-13
CODE_ECLASS_V11P0 | 27-37-12-13
CODE_ECLASS_V09P0 | 27-37-12-13
CODE_ETIM_V07P0 | EC000222
CODE_ETIM_V06P0 | EC000222
Homologações - Instruções
PNV_NORM_CERTIFICATION | cULus
Propriedades globais
NORM_STANDARD | EN IEC 60947-5-1 EN IEC 60947-1
DESIGN_GENERAL | Interruptor seletor
DESIGN_CONSTR_FORM | Redondo
DESIGN_TOGGLE | curto
DESIGN_SEALING | Membrana Vedante
MAT_CTRL_PANEL | ABS
MAT_FRONT_RING | ABS, cromado
COLOR_OPERAT_ELEMENT | Preto
COLOR_FRONT_RING | Prata
COLOR_SEALING_BELLOW | Preto
SAP_WEIGHT_GROSS | 35
Propriedades globais - Características
YN_PROBING_POSSIBLE | Sim
YN_FULLY_INSULATED | Sim
NUM_OF_PLUNGER | 2
NUM_OF_SHIFT_POS | 3
NUM_OF_CONT_ELEMENT_MAX | 2
Dados mecânicos
DESIGN_UNLOCK | sem
DESIGN_MECH_LIFETIME_SWITCH_MIN | 300
DIM_ANGLE_SWITCH_LEFT | 35
DIM_ANGLE_SWITCH_RIGHT | 35
FORCE_ACT_CA | 0,2
DESIGN_MOUNTING | Flange de montagem EFM
TRQ_TIGHTEN_SCREW | 0,6
Dados mecânicos - dimensões
DIM_HEIGHT_INST | 26
NOTE_DIM_HEIGHT_INST | Altura à frente do painel frontal.
DIM_DIAM_FRONT_RING | 44,5
DIM_LENGTH_TOGGLE | 28
DIM_DIAM_TOGGLE | 39
DIM_DIAM_HOLE_MOUNT | 22,3
DIM_THICKNESS_FRONT_PLATE_MIN | 1
DIM_THICKNESS_FRONT_PLATE_MAX | 6
DIM_DIST_GRID_DIM | 50 x 50
Ambiente
DESIGN_IP_CLASS_GENERAL | IP67 IP69K
TEMP_AMB_GPV | +0 ... +80 °C
REVIEW_RESIST_VIBRAT_EN60068_2_6 | 5 g
REVIEW_RESTIST_TO_SHOCK
Dados elétricos
DESIGN_SWITCH_ELEMENT | sondagem
ACE Schmersal Eletroeletrônica Ind. Ltda, Av. Brasil, nº 815, Jardim Esplanada – CEP 18557-646 Boituva/SP
Os dados e informações anteriores foram verificados cuidadosamente. As imagens podem ser diferentes do original. Mais informações técnicas podem ser encontradas nos manuais de instruções. Sujeito a modificações técnicas e erros.
Gerado em 21/10/2025 00:41