## Worksheet
Dados para encomenda
PM_TYPE_NAME | TZ 471-21/21Y
PM_ORDER_NUMBER | 101061101
SAP_EAN | 4030661255491
CODE_ECLASS_V12P0 | 27-27-06-01
CODE_ECLASS_V11P0 | 27-27-06-01
CODE_ECLASS_V09P0 | 27-27-06-01
CODE_ETIM_V07P0 | EC000030
CODE_ETIM_V06P0 | EC000030
Homologações - Instruções
PNV_NORM_CERTIFICATION | cULus CCC
Propriedades globais
NORM_STANDARD | EN IEC 60947-5-1
DESIGN_ACTIVE_PRINCIPLE | mecânico
MAT_HOUSING | Ferro fundido cinzento, galvanizado
MAT_HOUSING_COATING | pintura de fábrica
SAP_WEIGHT_GROSS | 4 910
Propriedades globais - Características
NUM_OF_NC_LEFT | 1
NUM_OF_NC_RIGHT | 1
NUM_OF_NO_LEFT | 2
NUM_OF_NO_RIGHT | 2
Classificação - saídas de segurança
SAFE_B10D_NC_SOUT | 2 000 000
Dados mecânicos
DESIGN_ACT_ELEMENT | Argola de accionamento
DESIGN_MECH_LIFETIME_SWITCH_MIN | 1 000 000
DIM_DIST_CONT_GAP | 2 x 4 mm
APP_ACT_DIRECTION | Cada vez 75° rotação à direita e à esquerda
MOTION_ACT_SPEED_MIN | 0,1
MOTION_ACT_SPEED_MAX | 3
Dados mecânicos - dimensões
DIM_LENGTH_SENSOR | 158
DIM_WIDTH_SENSOR | 250
DIM_HEIGHT_SENSOR | 123
Ambiente
DESIGN_IP_CLASS_GENERAL | IP65
TEMP_AMB_GPV | -30 ... +90 °C
Ambiente - Parâmetros de isolamento
VOLT_RATED_INSULAT | 500 V
Dados elétricos
CURR_THERMAL_CONTINUOUS | 25
REVIEW_DESIGN_SWITCH_ELEMENT | Contacto normalmente fechado/contacto normalmente aberto (NA/NO)
NOTE_DESIGN_SWITCH_ELEMENT | com interrupção dupla
DESIGN_SWITCH | Comutação lenta
TIME_FREQ_OF_OPERAT_MAX | 1 000
MAT_CONT_ELEC | Prata
ACE Schmersal Eletroeletrônica Ind. Ltda, Av. Brasil, nº 815, Jardim Esplanada – CEP 18557-646 Boituva/SP
Os dados e informações anteriores foram verificados cuidadosamente. As imagens podem ser diferentes do original. Mais informações técnicas podem ser encontradas nos manuais de instruções. Sujeito a modificações técnicas e erros.
Gerado em 09/02/2025 04:06