## Worksheet
Dados para encomenda
PM_TYPE_NAME | KA-0980
PM_ORDER_NUMBER | 101213352
SAP_EAN | 4030661397733
CODE_ECLASS_V12P0 | 27-06-03-11
CODE_ECLASS_V11P0 | 27-06-03-11
CODE_ECLASS_V09P0 | 27-06-03-11
CODE_ETIM_V07P0 | EC001855
CODE_ETIM_V06P0 | EC001855
Propriedades globais
DESIGN_GENERAL | reto
DESIGN_CONNECTION_ELEC | conector femea
MAT_HOUSING | Plástico
MAT_NUT | Filme metálico, CuZn, niquelado
COLOR_ENCL | Preto
SAP_WEIGHT_GROSS | 283
Propriedades globais - Características
NUM_OF_POL | 12
NUM_OF_WIRE_ELEC | 12
Dados mecânicos
DESIGN_MECH_LIFETIME_CCO_MIN | 100
Dados mecânicos - Tecnologia conectiva
DIM_LENGTH_CABLE | 5
REVIEW_ELEC_WIRING_GENERAL | Ligação por parafuso M20 x 1.5
DIM_DIAM_CABLE_CROSS_SECTION | 0,3
MAT_CABLE_MANTLE | PVC
Dados mecânicos - dimensões
DIM_METRIC_ISO_THREAD_CONNECTION | M12
Ambiente
DESIGN_IP_CLASS_GENERAL | IP67
TEMP_AMB_CABLE_GPV | -40 ... +80 °C
TEMP_AMB_CON_GPV | -30 ... +90 °C
Ambiente - Parâmetros de isolamento
DESIGN_DEG_OF_POLLUT_VDE100 | 3
Dados elétricos
VOLT_RATED_OPERAT_DC | 30
ELEC_CONT_LOAD_CPTY | 2
MAT_CONT_ELEC | Metal ,CuZn, banhado a ouro
Descrição dos pinos
ELEC_CON_1_PIN_ASSIGN_1 | Castanho
ELEC_CON_1_PIN_ASSIGN_2 | Azul
ELEC_CON_1_PIN_ASSIGN_3 | branco
ELEC_CON_1_PIN_ASSIGN_4 | Verde
ELEC_CON_1_PIN_ASSIGN_5 | Rosa
ELEC_CON_1_PIN_ASSIGN_6 | Amarelo
ELEC_CON_1_PIN_ASSIGN_7 | Preto
ELEC_CON_1_PIN_ASSIGN_8 | cinzento
ELEC_CON_1_PIN_ASSIGN_9 | Vermelho
ELEC_CON_1_PIN_ASSIGN_10 | violeta
ELEC_CON_1_PIN_ASSIGN_11 | cinzento-rosa
ELEC_CON_1_PIN_ASSIGN_12 | vermelho-azul
ACE Schmersal Eletroeletrônica Ind. Ltda, Av. Brasil, nº 815, Jardim Esplanada – CEP 18557-646 Boituva/SP
Os dados e informações anteriores foram verificados cuidadosamente. As imagens podem ser diferentes do original. Mais informações técnicas podem ser encontradas nos manuais de instruções. Sujeito a modificações técnicas e erros.
Gerado em 26/04/2025 19:40