## Worksheet
Dados para encomenda
PM_TYPE_NAME | ACC-AZM40-PT-T-40MM
PM_ORDER_NUMBER | 103054271
SAP_EAN | 4030661638461
NEW_PRODUCT_SIGN_AVAILABLE | 01.05.2024
Propriedades globais
MAT_HOUSING | Plástico, termoplástico reforçado com fibra de vidro, auto-extinção de fogo
MAT_CTRL_PANEL | Plástico, termoplástico reforçado com fibra de vidro, auto-extinção de fogo
COLOR_ENCL | Preto
COLOR_OPERAT_ELEMENT | vermelho
SAP_WEIGHT_GROSS | 57
Propriedades globais - Características
YN_ESCAPE_RELEASE | Sim
Dados mecânicos
DESIGN_MOUNTING_SCREW | 2x M5
DESIGN_MOUNTING_SCREW_HEAD | Parafuso de cabeça escareada
TRQ_TIGHTEN_SCREW_RELEASE | 0,55
DESIGN_MOUNTING_SCREW_RELEASE | M2 x 13 (TX6)
Dados mecânicos - dimensões
DIM_LENGTH_GENERAL | 54
DIM_WIDTH_GENERAL | 36
DIM_HEIGHT_GENERAL | 58
DIM_DIAM_HOLE | 14
Orientação
NOTE_GENERAL | Ideal para uma espessura de travessa de 40 mm. Pode ser encurtado pelo cliente até uma espessura mínima da travessa de 20 mm.
ACE Schmersal Eletroeletrônica Ind. Ltda, Av. Brasil, nº 815, Jardim Esplanada – CEP 18557-646 Boituva/SP
Os dados e informações anteriores foram verificados cuidadosamente. As imagens podem ser diferentes do original. Mais informações técnicas podem ser encontradas nos manuais de instruções. Sujeito a modificações técnicas e erros.
Gerado em 04/04/2025 06:25