## Worksheet
Dados para encomenda
NOTE_ACE_REFERENCE_ARTICLE_NUMBER | 11930323
PM_TYPE_NAME | AZM400Z-ST-1P2P-T
PM_ORDER_NUMBER | 103003593
SAP_EAN | 4030661472584
CODE_ECLASS_V12P0 | 27-27-26-03
CODE_ECLASS_V11P0 | 27-27-26-03
CODE_ECLASS_V09P0 | 27-27-26-03
CODE_ETIM_V07P0 | EC002593
CODE_ETIM_V06P0 | EC002593
Homologações - Instruções
PNV_NORM_CERTIFICATION | TÜV cULus FCC IC UKCA ANATEL
Propriedades globais
NORM_STANDARD | EN ISO 13849-1 EN ISO 14119 EN IEC 60947-5-3 EN IEC 61508
CODE_GENERAL_INFO | Codificação universal
CODE_CODING_LEVEL_ISO14119 | baixa
DESIGN_ACTIVE_PRINCIPLE | Campo magnético RFID
TIME_FREQ_BAND_RFID | 125
PWR_TRANSMIT_RFID_MAX | -6
MAT_HOUSING | Metal leve fundido sob pressão
TIME_RESPONSE_ACT_MAX | 100
SAP_WEIGHT_GROSS | 846
Propriedades globais - Características
YN_INTLK_MONITORING | Sim
YN_ESCAPE_RELEASE | Sim
YN_SHORT_CIRCUIT_DETECT | Sim
YN_CROSS_SHORT_DETECT | Sim
YN_FIT_FOR_SAFE_FUNC | Sim
YN_INTEGR_DISPLAY_STATUS | Sim
NUM_OF_DIAGN_SIGNAL | 1
NUM_OF_SAFE_CONT | 2
Classificação
SAFE_NORM_STANDARD | EN ISO 13849-1 EN IEC 61508
Classificação - função de solenóide adicional
SAFE_PERFORM_LEVEL_INTLK | e
SAFE_CAT_INTLK | 4
SAFE_PFH_VALUE_INTLK | 1,00 x 10⁻⁹
SAFE_PFD_VALUE_INTLK | 9,00 x 10⁻⁵
SAFE_SIL_INTLK | 3
SAFE_MISSION_TIME_INTLK | 20
Classificação - função de bloqueio
SAFE_PERFORM_LEVEL_GRDLK | e
SAFE_CAT_GRDLK | 4
SAFE_PFH_VALUE_GRDLK | 1,80 x 10⁻⁹
SAFE_PFD_VALUE_GRDLK | 1,60 x 10⁻⁴
SAFE_SIL_GRDLK | 3
SAFE_MISSION_TIME_GRDLK | 20
Dados mecânicos
DESIGN_LOCKING_MECHANISM | biestável
DESIGN_MECH_LIFETIME_SWITCH_MIN | 1 000 000
NOTE_DESIGN_MECH_LIFETIME | Dos quais, com força transversal Ftransv = 100 N:100.000 ciclos de comutação
DIM_DIST_INTLK_TO_ACT_MIN | 1
DIM_DIST_INTLK_TO_ACT_MAX | 7
DIM_ANGLE_OFFSET_INTLK_ACT_MAX | 2
DIM_DIST_BETWEEN_DEV_MIN | 30
FORCE_HOLDING_ISO14119 | 10 000
FORCE_HOLDING_MAX | 13 000
FORCE_LATERAL_BOLT_RETURN_MAX | 300
NOTE_FORCE_LATERAL_BOLT_RETURN | Não aplicável para desbloqueio-, Cabo Bowden- e desbloqueio auxiliar
DESIGN_MOUNTING_SCREW | 2x M6
NOTE_DESIGN_MOUNTING_SCREW | Classe de resistência mín. 10.9
TRQ_TIGHTEN_SCREW | 8
Dados mecânicos - Tecnologia conectiva
REVIEW_ELEC_WIRING_GENERAL | Conector M12, 8-polos, codificação-A
Dados mecânicos - dimensões
DIM_LENGTH_SENSOR | 65,3
DIM_WIDTH_SENSOR | 77,8
DIM_HEIGHT_SENSOR | 156,7
Ambiente
DESIGN_IP_CLASS_GENERAL | IP66 IP67
TEMP_AMB_GPV | -20 ... +55 °C
TEMP_STORAGE_AND_TRANSPORT_GPV | -40 ... +85 °C
APP_REL_HUMIDITY_MAX | 93
NOTE_REL_HUMIDITY | não condensado sem gelo
REVIEW_RESIST_VIBRAT_EN60068_2_6 | 10 … 150 Hz, amplitude 0,35 mm
REVIEW_RESTIST_TO_SHOCK | 30 g / 11 ms
DESIGN_PROTECT_CLASS_ROMAN | III
DIM_HEIGHT_OPERAT_ALTITUDE_MAX | 2 000
Ambiente - Parâmetros de isolamento
VOLT_RATED_INSULAT | 32 VDC
VOLT_RATED_IMPULSE_WITHSTAND | 0,8
DESIGN_OVERVOLT_CAT_VDE100_ROMAN | III
DESIGN_DEG_OF_POLLUT_VDE100 | 3
Dados elétricos
VOLT_OPERAT_GPV | 24 VDC -15 % / +10 %
CURR_NO_LOAD_CURR | 100
CURR_CONSUMPT_MOTOR_SWITCH_PEAK | 600 mA / 100 ms
VOLT_RATED_OPERAT_DC | 24
CURR_REQUIRED_RATED_SHORT_CIRCUIT | 100
ELEC_EXT_WIRE_DEV_FUSE_RATING | 2A gG
TIME_TO_READINESS_MAX | 1 500
TIME_SWITCH_FREQ_MAX | 0,3
TIME_OPEN_CLOSE_CYCLE_MIN | 3
TIME_MEAN_ZYKLUS_MIN | 20
ELEC_UTILISAT_CAT_DC12_DIAGN_OUT_GPV | 24 VDC / 0,05 A
ELEC_FUSE_OPERAT_CURR_MAX | 2
Dados elétricos – Entradas de comando Função de bloqueio
ELEC_DEV_PORT_GRDLK_IN | E1 e E2 (comutação p), E3 (comutação n)
ELEC_SWITCH_THRESHOLDS_GRDLK_IN | −3 V … 5 V (Low) 15 V … 30 V (High)
ELEC_CLASS_CB24I_SINK_GRDLK_IN | C0
ELEC_CLASS_CB24I_SOURCE_GRDLK_IN | C1 C2 C3
CURR_CONSUMPT_AT_24V_GRDLK_MIN | 5
CURR_CONSUMPT_AT_24V_GRDLK_MAX | 10
TIME_DISCREPANCY_GRDLK_IN_MAX | 10
TIME_TEST_PULSE_INTVL_GRDLK_MAX | 40
TIME_TEST_PULSE_DURAT_GRDLK_MAX | 5
CURR_LEAKAGE_GRDLK_MAX | 1,5
Dados elétricos - Saídas digitais seguras
ELEC_DEV_PORT_SOUT | Y1 e Y2
DESIGN_SWITCH_OUT_SAFE | À prova de curto-circuito, tipo p
VOLT_DROP_SDOUT_MAX | 2
CURR_LEAKAGE_SDOUT_MAX | 0,5
VOLT_UTILISAT_CAT_DC12_SDOUT | 24
CURR_UTILISAT_CAT_DC12_SDOUT | 0,25
VOLT_UTILISAT_CAT_DC13_SDOUT | 24
CURR_UTILISAT_CAT_DC13_SDOUT | 0,25
TIME_TEST_PULSE_INTERVAL_SDOUT_TYP | 1000
TIME_TEST_PULSE_DURAT_SDOUT_MAX | 0,5
ELEC_CLASS_CB24I_SOURCE_SDOUT | C2
ELEC_CLASS_CB24I_SINK_SDOUT | C1 C2
Dados elétricos - saída diagnóstico
ELEC_DEV_PORT_DIAGN_OUT | OUT
DESIGN_SWITCH_DIAGN_OUT | À prova de curto-circuito, tipo p
VOLT_DROP_DIAGN_OUT_MAX | 2
VOLT_UTILISAT_CAT_DC12_DIAGN_OUT | 24
CURR_UTILISAT_CAT_DC12_DIAGN_OUT | 0,05
VOLT_UTILISAT_CAT_DC13_DIAGN_OUT | 24
CURR_UTILISAT_CAT_DC13_DIAGN_OUT | 0,05
NOTE_ELEC_DIAGN_OUT | As saídas de diagnóstico não são saídas relevantes para a segurança!
Indicação de estado
NOTE_LED_STATUS_INDICAT | Estado operacional : LED amarelo Falha avaria funcional: LED vermelho Tensão de alimentação UB: LED verde indica
Descrição dos pinos
ELEC_CON_1_PIN_ASSIGN_1 | A1 Tensão de alimentação UB
ELEC_CON_1_PIN_ASSIGN_2 | E1 1
ELEC_CON_1_PIN_ASSIGN_3 | A2 GND
ELEC_CON_1_PIN_ASSIGN_4 | Y1 Saída de segurança 1
ELEC_CON_1_PIN_ASSIGN_5 | OUT Saída para diagnóstico
ELEC_CON_1_PIN_ASSIGN_6 | E3 3
ELEC_CON_1_PIN_ASSIGN_7 | Y2 Saída de segurança 2
ELEC_CON_1_PIN_ASSIGN_8 | E2 2
Escopo do fornecimento
SCOPE_OF_DELIV_GENERAL | O atuador não está incluído no fornecimento.
Acessórios
RECOMM_ACT | AZM400-B1
ACE Schmersal Eletroeletrônica Ind. Ltda, Av. Brasil, nº 815, Jardim Esplanada – CEP 18557-646 Boituva/SP
Os dados e informações anteriores foram verificados cuidadosamente. As imagens podem ser diferentes do original. Mais informações técnicas podem ser encontradas nos manuais de instruções. Sujeito a modificações técnicas e erros.
Gerado em 12/02/2025 10:29