## Worksheet
Dados para encomenda
NOTE_ACE_REFERENCE_ARTICLE_NUMBER | 136224
PM_TYPE_NAME | TZF.NEM.CHI24VDC
PM_ORDER_NUMBER | 131027524
SAP_EAN | 8905236105883
CODE_ECLASS_V12P0 | 27-27-26-03
CODE_ECLASS_V11P0 | 27-27-26-03
CODE_ECLASS_V09P0 | 27-27-26-03
CODE_ETIM_V07P0 | EC002593
CODE_ETIM_V06P0 | EC002593
Homologações - Instruções
PNV_NORM_CERTIFICATION | cULus CCC
Propriedades globais
NORM_STANDARD | BG-GS-ET-19 EN IEC 60947-5-1
CODE_CODING_LEVEL_ISO14119 | baixa
DESIGN_ACTIVE_PRINCIPLE | eletromecânico
MAT_HOUSING | Plástico, termoplástico reforçado com fibra de vidro
SAP_WEIGHT_GROSS | 520
Propriedades globais - Características
YN_PWR_TO_UNLOCK | Sim
NUM_OF_ACT_DIRECTION | 4
NUM_OF_CONT_SUB | 1
NUM_OF_SAFE_CONT | 2
Classificação
SAFE_NORM_STANDARD | EN ISO 13849-1
SAFE_PERFORM_LEVEL | c
SAFE_CAT | 1
SAFE_B10D_NC | 2 000 000
NOTE_SAFE_B10D_NC | Vida útil elétrica sob consulta.
SAFE_B10D_NO | 1 000 000
NOTE_SAFE_B10D_NO | a 10% le e carga resistiva
SAFE_MISSION_TIME | 20
Avaliação de segurança - Exclusão de erros
NOTE_SAFE_FAULT_EXCLUSION | Adequado para utilização se uma exclusão de falhas para uma avaria perigosa do canal mecânico 1 for autorizada e uma proteção contra manipulação adequada for assegurada.
SAFE_PERFORM_LEVEL_FAULT_EXCLUSION | d
SAFE_CAT_FAULT_EXCLUSION | 3
NOTE_SAFE_CAT_FAULT_EXCLUSION | para utilização de 2 canais e com unidade lógica adequada.
SAFE_MISSION_TIME_FAULT_EXCLUSION | 20
Classificação - função de bloqueio
SAFE_PERFORM_LEVEL_GRDLK | e
NOTE_SAFE_PERFORM_LEVEL_GRDLK | As informações para a certificação de segurança da função de bloqueio estão documentadas no manual de instruções ou nas instruções de &quot;Operação e montagem&quot;.
Dados mecânicos
DESIGN_MECH_LIFETIME_SWITCH_MIN | 1 000 000
FORCE_HOLDING_ISO14119 | 1 500
FORCE_LATCH | 20
DIM_POSITIVE_BREAK_TRAVEL | 3,5
FORCE_POSITIVE_BREAK_PER_NC_MIN | 20
FORCE_POSITIVE_BREAK_MIN | 20
MOTION_ACT_SPEED_MAX | 0,3
DESIGN_MOUNTING | parafusos
DESIGN_MOUNTING_SCREW | 3x M6
TRQ_TIGHTEN_SCREW_HOUSING_COVER_MIN | 0,8
TRQ_TIGHTEN_SCREW_HOUSING_COVER_MAX | 0,8
Dados mecânicos - Tecnologia conectiva
DESIGN_CABLE_ENTRY | 1 x M20 x 1,5
REVIEW_ELEC_WIRING_GENERAL | Bornes com rosca
ELEC_CABLE_SECTION_MIN | 1 x 0,5 mm²
ELEC_CABLE_SECTION_MAX | 1 x 1,5 mm²
NOTE_ELEC_CABLE_SECTION | Todas as especificações incluindo ponteiras de cabo.
Dados mecânicos - dimensões
DIM_LENGTH_SENSOR | 41
DIM_WIDTH_SENSOR | 129
DIM_HEIGHT_SENSOR | 92,5
Ambiente
DESIGN_IP_CLASS_GENERAL | IP65 IP67
TEMP_AMB_GPV | +0 ... +50 °C
NOTE_REL_HUMIDITY | não condensado sem gelo
Ambiente - Parâmetros de isolamento
VOLT_RATED_INSULAT | 250 VAC
VOLT_RATED_IMPULSE_WITHSTAND | 2,5
Dados elétricos
CURR_THERMAL_CONTINUOUS | 4
VOLT_RATED_CTRL_SUPPLY_DC | 24
CURR_REQUIRED_RATED_SHORT_CIRCUIT | 1 000
PWR_CONSUMPT_W_MAX | 8,5
DESIGN_SWITCH | Comutação lenta
TIME_FREQ_OF_OPERAT_MAX | 1 200
MAT_CONT_ELEC | Prata
Dados elétricos - controlo da bobina IN
TIME_ON_DUTY_MAGNET | 100
TIME_TEST_PULSE_DURAT_MAGNET_MAX | 5
TIME_TEST_PULSE_INTERVAL_MAGNET_MIN | 50
Dados elétricos - Contactos de segurança
VOLT_UTILISAT_CAT_AC15_SAFE_CONT | 230
CURR_UTILISAT_CAT_AC15_SAFE_CONT | 4
VOLT_UTILISAT_CAT_DC13_SAFE_CONT | 24
CURR_UTILISAT_CAT_DC13_SAFE_CONT | 4
Dados elétricos - Contactos auxiliares
VOLT_UTILISAT_CAT_AC15_CONT_SUB | 230
CURR_UTILISAT_CAT_AC15_CONT_SUB | 4
VOLT_UTILISAT_CAT_DC13_CONT_SUB | 24
CURR_UTILISAT_CAT_DC13_CONT_SUB | 4
Dados gerais
NOTE_TYPE_OF_APP | Dispositivo de segurança deslocável Proteção móvel Dispositivo de segurança giratório
Escopo do fornecimento
SCOPE_OF_DELIV_GENERAL | Atuador TZ/CO está incluído no escopo de fornecimento
ACE Schmersal Eletroeletrônica Ind. Ltda, Av. Brasil, nº 815, Jardim Esplanada – CEP 18557-646 Boituva/SP
Os dados e informações anteriores foram verificados cuidadosamente. As imagens podem ser diferentes do original. Mais informações técnicas podem ser encontradas nos manuais de instruções. Sujeito a modificações técnicas e erros.
Gerado em 28/05/2025 17:33