## Worksheet
Dados para encomenda
PM_TYPE_NAME | MBK311/GB
PM_ORDER_NUMBER | 101018717
SAP_EAN | 4030661439631
CODE_ECLASS_V12P0 | 27-37-12-05
CODE_ECLASS_V11P0 | 27-37-12-05
CODE_ECLASS_V09P0 | 27-37-12-05
CODE_ETIM_V07P0 | EC000200
CODE_ETIM_V06P0 | EC000200
NOTE_MODULE_ORDER_NOTE | Orientação: Os bucins não estão incluídos no fornecimento da caixa
Propriedades globais
DESIGN_GENERAL | Invólucro
MAT_HOUSING | ABS
COLOR_HOUSING_TOP | amarelo
COLOR_HOUSING_BASE | Preto
SAP_WEIGHT_GROSS | 244
Propriedades globais - Características
NUM_OF_CMD_POST | 1
NUM_OF_CABLE_BUSHING | 1
Dados mecânicos
DESIGN_POS_CABLE_BUSHING | lado frontal
Dados mecânicos - Tecnologia conectiva
DESIGN_CABLE_ENTRY | 1 x M20
Dados mecânicos - dimensões
DIM_WIDTH_GENERAL | 85
DIM_HEIGHT_GENERAL | 84
DIM_DEPTH_GENERAL | 85
REVIEW_DIM_GENERAL_DIM | Diâmetro dos furos para bucins: 22.3 cm + 0.4 cm
DIM_DIST_CENTRE_TO_CENTRE_OF_HOLE | 40
Ambiente
DESIGN_IP_CLASS_GENERAL | IP65
TEMP_AMB_GPV | -40 ... +100 °C
ACE Schmersal Eletroeletrônica Ind. Ltda, Av. Brasil, nº 815, Jardim Esplanada – CEP 18557-646 Boituva/SP
Os dados e informações anteriores foram verificados cuidadosamente. As imagens podem ser diferentes do original. Mais informações técnicas podem ser encontradas nos manuais de instruções. Sujeito a modificações técnicas e erros.
Gerado em 04/05/2025 21:40