## Worksheet
Dados para encomenda
NOTE_DELIV_CPTY | Excluído do programa de fornecimento!
PM_TYPE_NAME | ATUADOR AZ 335-B6-FLEX
PM_ORDER_NUMBER | 101150808
SAP_EAN | 4030661287881
CODE_ECLASS_V12P0 | 27-27-26-06
CODE_ECLASS_V11P0 | 27-27-26-06
CODE_ECLASS_V09P0 | 27-27-26-06
CODE_ETIM_V07P0 | EC001487
CODE_ETIM_V06P0 | EC001487
Propriedades globais
CODE_CODING_LEVEL_ISO14119 | baixa
MAT_ACT | Aço inoxidável (V2A)
SAP_WEIGHT_GROSS | 165
Dados mecânicos
DIM_ACT_RAD_MIN | 100
DESIGN_ACT | flexivel
Orientação
NOTE_GENERAL | O eixo da dobradiça deve ser 52,7 mm acima da aresta superior do comutador de segurança e no mesmo plano Raio de atuação ajustável, mínimo 100 mm, usando uma chave allen SW 2 mm Em portas giratórias, o raio mínimo de acionamento em linha com o plano do atuador é de 100 mm
ACE Schmersal Eletroeletrônica Ind. Ltda, Av. Brasil, nº 815, Jardim Esplanada – CEP 18557-646 Boituva/SP
Os dados e informações anteriores foram verificados cuidadosamente. As imagens podem ser diferentes do original. Mais informações técnicas podem ser encontradas nos manuais de instruções. Sujeito a modificações técnicas e erros.
Gerado em 06/02/2025 07:29