## Worksheet
Dados para encomenda
PM_TYPE_NAME | NDRR50BL/RT-2905-1
PM_ORDER_NUMBER | 103013778
SAP_EAN | 4030661492216
CODE_ECLASS_V12P0 | 27-37-12-12
CODE_ECLASS_V11P0 | 27-37-12-12
CODE_ECLASS_V09P0 | 27-37-12-12
CODE_ETIM_V07P0 | EC001038
CODE_ETIM_V06P0 | EC001038
Homologações - Instruções
PNV_NORM_CERTIFICATION | cULus hygiene tested
Propriedades globais
NORM_STANDARD | EN IEC 60947-5-1 EN IEC 60947-1
DESIGN_GENERAL | Botão de impacto de paragem de emergência
DESIGN_CONSTR_FORM | Mecanismo de mola externo
DESIGN_INST_CONDIT | arbitrariamente
DESIGN_SEALING | Membrana Vedante
MAT_CTRL_PANEL | ABS
MAT_FRONT_RING | ABS, cromado
MAT_SEALING_BELLOW | Silicone
COLOR_OPERAT_ELEMENT | vermelho
COLOR_FRONT_RING | amarelo
COLOR_SEALING_BELLOW | Azul
SAP_WEIGHT_GROSS | 50
Propriedades globais - Características
YN_ESTOP_BUTTON | Sim
YN_MOUNT_FLANGE | Sim
YN_FIT_FOR_SAFE_FUNC | Sim
YN_EXT_SNAP_ACTION_MECHANISM | Sim
YN_LATCH | Sim
YN_FULLY_INSULATED | Sim
NUM_OF_CONT_ELEMENT_MAX | 2
Dados mecânicos
DESIGN_UNLOCK | Desencravamento por puxar
DESIGN_MECH_LIFETIME_SWITCH_MIN | 100 000
FORCE_ACT_CA | 2
DESIGN_MOUNTING | Flange de montagem ELM
TRQ_TIGHTEN_SCREW | 0,6
Dados mecânicos - dimensões
DIM_HEIGHT_GENERAL | 45
NOTE_DIM_DEPTH_INST | Profundidade atrás do painel frontal, incluindo um elemento de contacto
DIM_DIAM_CTRL_HEAD | 50
DIM_DIAM_HOLE_MOUNT | 22,3
DIM_THICKNESS_FRONT_PLATE_MIN | 1,5
DIM_THICKNESS_FRONT_PLATE_MAX | 6
DIM_DIST_GRID_DIM | 50 x 50
Ambiente
DESIGN_IP_CLASS_GENERAL | IP67 IP69K
TEMP_AMB_GPV | -25 ... +80 °C
REVIEW_RESTIST_TO_SHOCK | 30 g / 18 ms
REVIEW_RESIST_TO_VIBRAT | 20 g / 10 ... 150 Hz
ACE Schmersal Eletroeletrônica Ind. Ltda, Av. Brasil, nº 815, Jardim Esplanada – CEP 18557-646 Boituva/SP
Os dados e informações anteriores foram verificados cuidadosamente. As imagens podem ser diferentes do original. Mais informações técnicas podem ser encontradas nos manuais de instruções. Sujeito a modificações técnicas e erros.
Gerado em 03/01/2025 07:47