## Worksheet
Dados para encomenda
PM_TYPE_NAME | ZK4M476E-02-U270-230
PM_ORDER_NUMBER | 157000660
CODE_ECLASS_V12P0 | 27-27-06-01
CODE_ECLASS_V11P0 | 27-27-06-01
CODE_ECLASS_V09P0 | 27-27-06-01
CODE_ETIM_V07P0 | EC000030
CODE_ETIM_V06P0 | EC000030
Homologações - Instruções
PNV_NORM_CERTIFICATION | cULus UKCA
Propriedades globais
NORM_STANDARD | EN IEC 62061 EN 81-20/-50 EN IEC 60947-5-1 EN IEC 60947-5-3 EN IEC 60947-5-5 EN IEC 60204-1 EN IEC 60947-1
DESIGN_HOUSING | retangular
MAT_HOUSING | Plástico, termoplástico reforçado com fibra de vidro, auto-extinção de fogo
SAP_WEIGHT_GROSS | 140
Propriedades globais - Características
YN_FIT_FOR_ELEVATOR | Sim
YN_FIT_FOR_SAFE_FUNC | Sim
NUM_OF_SAFE_CONT | 2
Classificação - saídas de segurança
SAFE_B10D_NC_SOUT | 50 000
Dados mecânicos
DESIGN_ACT_ELEMENT | Alavanca de roldana
DESIGN_LATCH_POS | em baixo
DESIGN_MECH_LIFETIME_SWITCH_MIN | 50 000
FORCE_ACT_MIN | 3
Dados mecânicos - Tecnologia conectiva
REVIEW_ELEC_WIRING_GENERAL | Bornes com rosca
ELEC_CABLE_SECTION_MIN | 0,5 mm²
ELEC_CABLE_SECTION_MAX | 1,5 mm²
Dados mecânicos - dimensões
DIM_LENGTH_SENSOR | 139,5
DIM_WIDTH_SENSOR | 41
DIM_HEIGHT_SENSOR | 33,2
Ambiente
DESIGN_IP_CLASS_GENERAL | IP65
TEMP_AMB_GPV | -25 ... +50 °C
Ambiente - Parâmetros de isolamento
VOLT_RATED_INSULAT | 250 VAC
VOLT_RATED_IMPULSE_WITHSTAND | 4
Dados elétricos
CURR_THERMAL_CONTINUOUS | 10
VOLT_UTILISAT_CAT_AC15 | 230
CURR_UTILISAT_CAT_AC15 | 4
VOLT_UTILISAT_CAT_DC13 | 24
CURR_UTILISAT_CAT_DC13 | 4
REVIEW_DESIGN_SWITCH_ELEMENT | Normalmente fechado (NF)
DESIGN_SWITCH | Sistema de disparo magnético com engate Reposição eletromagnética
MAT_CONT_ELEC | Prata
Dados elétricos - controlo da bobina IN
VOLT_OPERAT_MAGNET_GPV | 230 VAC -15 % / +10 %
VOLT_RATED_OPERAT_MAGNET_AC | 230
TIME_ON_DUTY_MAGNET_MAX | 2
TIME_OFF_DUTY_MAGNET_MIN | 65
TIME_ON_DUTY_MAGNET | 3
CURR_PULSE_MAGNET_AC | 0,23 A -15%
ACE Schmersal Eletroeletrônica Ind. Ltda, Av. Brasil, nº 815, Jardim Esplanada – CEP 18557-646 Boituva/SP
Os dados e informações anteriores foram verificados cuidadosamente. As imagens podem ser diferentes do original. Mais informações técnicas podem ser encontradas nos manuais de instruções. Sujeito a modificações técnicas e erros.
Gerado em 27/03/2025 12:34