## Worksheet
Dados para encomenda
PM_TYPE_NAME | SVE3/xxx-115VAC
NOTE_MODULE_ORDER_NOTE | Nota: Na consulta/encomenda o número de chave requerida "xxx" deve ser especificado (exemplo SVE3/115/115/115-115VAC)! Se não for indicado um número de chave na consulta/encomenda, forneceremos um número de chave aleatório. O utilizador deve garantir que o mesmo número de chave não está atribuído duas vezes no mesmo local! O utilizador deve ter atenção para que num local (área da fábrica) não sejam atribuídos últimos números de forma duplicada!
Homologações - Instruções
PNV_NORM_CERTIFICATION | CCC
Propriedades globais
NORM_STANDARD | EN IEC 62061 EN ISO 14119 EN IEC 60947-5-1 EN IEC 60947-5-3 EN IEC 60947-5-5 EN IEC 60204-1 EN IEC 60947-1
DESIGN_ACTIVE_PRINCIPLE | eletromecânico
MAT_HOUSING | Plástico, termoplástico reforçado com fibra de vidro, auto-extinção de fogo
COLOR_ENCL | Preto Prata
COLOR_KEY | Prata
COLOR_KEY_HEAD | Prata
Propriedades globais - Características
YN_PWR_TO_UNLOCK | Sim
YN_AUX_RELEASE | Sim
NUM_OF_CONT_SUB | 4
NUM_OF_KEY_OPERAT_SELECT_SWITCH | 3
NUM_OF_SAFE_CONT | 2
Classificação
SAFE_NORM_STANDARD | EN ISO 13849-1
SAFE_MISSION_TIME | 20
Classificação - saídas de segurança
SAFE_B10D_NC_SOUT | 100 000
Dados mecânicos
DESIGN_KEY_SWITCH_POS | Centrado esquerda direita
DESIGN_MECH_LIFETIME_SWITCH_MIN | 100 000
CODE_KEY_NUM | xxx
Dados mecânicos - Tecnologia conectiva
REVIEW_ELEC_WIRING_GENERAL | Ligação por parafuso M20 x 1.5
ELEC_CABLE_SECTION_MIN | 0,25 mm²
ELEC_CABLE_SECTION_MAX | 2,5 mm²
NOTE_ELEC_CABLE_SECTION | Todas as especificações incluindo ponteiras de cabo.
Dados mecânicos - dimensões
DIM_LENGTH_SENSOR | 144
DIM_WIDTH_SENSOR | 96
DIM_HEIGHT_SENSOR | 169
Ambiente
DESIGN_IP_CLASS_GENERAL | IP20 IP65
TEMP_AMB_GPV | +0 ... +50 °C
Ambiente - Parâmetros de isolamento
VOLT_RATED_INSULAT | 250 VAC
VOLT_RATED_IMPULSE_WITHSTAND | 2,5
Dados elétricos
CURR_THERMAL_CONTINUOUS | 4
VOLT_RATED_CTRL_SUPPLY_AC | 115
VOLT_UTILISAT_CAT_AC15 | 230
CURR_UTILISAT_CAT_AC15 | 4
VOLT_UTILISAT_CAT_DC13 | 24
CURR_UTILISAT_CAT_DC13 | 4
PWR_CONSUMPT_W_MAX | 8,5
REVIEW_DESIGN_SWITCH_ELEMENT | Contacto normalmente fechado/contacto normalmente aberto (NA/NO)
DESIGN_SWITCH | Comutação lenta
MAT_CONT_ELEC | Prata
Escopo do fornecimento
SCOPE_OF_DELIV_GENERAL | Chave e ferramenta triangular no fornecimento (inclui 1 chave de emergência): Chave e ferramenta triangular no fornecimento (inclui 1 chave de emergência)
Orientação
NOTE_GENERAL | ver figura: princípio operacional: chave 1-3 na pos. 1. íman sem corrente: atuador de chave bloqueado, contactos NF fechados, chave não retirávelChave 1-3 na pos. 1. Íman com corrente contacto NF aberto: Atuador de chave desbloqueado, contactos NF abertos, chave não retirávelChave 1-3 na pos. 2. Íman com corrente contacto NF aberto: Atuador de chave desbloqueado, contacto NF aberto chave retirávelFerramenta triangular para desbloqueio auxiliar na pos. 3: Atuador de chave desbloqueado mecanicamente, íman fora de funcionamento, contacto NF abertoferramenta triangular para desbloqueio auxiliar .4: Íman em funcionamento
ACE Schmersal Eletroeletrônica Ind. Ltda, Av. Brasil, nº 815, Jardim Esplanada – CEP 18557-646 Boituva/SP
Os dados e informações anteriores foram verificados cuidadosamente. As imagens podem ser diferentes do original. Mais informações técnicas podem ser encontradas nos manuais de instruções. Sujeito a modificações técnicas e erros.
Gerado em 18/03/2025 07:38